## parameters
| version | converged | name | f_hz | sn_mva | pf_converged
0 | 2.9.0 | FALSE | Gesamtnetz | 50 | 100 | FALSE

## bus
| name | vn_kv | type | zone | in_service | description | substat | folder_id | sernum | for_name | chr_name
15873 | 7068068_001001_005005_00340034_01002 | 0.4 | m | SWF | TRUE | Adlerstraße 14 |  | SWF |  | FDE9D57694974E8FAB57689EAEB76E7E
20997 | 7068068_001001_005005_00400040_01001 | 0.4 | m | SWF | TRUE | Falkenstraße 17 |  | SWF |  | 52E857166DD94ED39A9CA13701AA81BB
29701 | 7068068_001001_005005_01060106_03001 | 0.4 | m | SWF | TRUE | SWF |  | SWF
33286 | 7068068_001001_005005_00640064_03001 | 0.4 | m | SWF | TRUE | SWF |  | SWF
28680 | 7068068_001001_005005_01120112_03001 | 0.4 | m | SWF | TRUE | SWF |  | SWF
15884 | 7068068_001001_005005_00360036_01001 | 0.4 | m | SWF | TRUE | Adlerstraße 12 |  | SWF |  | DF12EC2F771E43EF89DC6FF3D2F3A307
15888 | 7068068_001001_005005_00420042_01002 | 0.4 | m | SWF | TRUE | Adlerstraße 10 |  | SWF |  | 96B40AF86EFE4218963903116C580EB2
24593 | 7068068_001001_005005_00230023_03001 | 0.4 | m | SWF | TRUE | SWF |  | SWF
19994 | 7068068_001001_005005_00280028_01001 | 0.4 | m | SWF | TRUE | Adlerstraße 17 |  | SWF |  | 585F1DEBBA5D46698019D9F165DB0348
27169 | 7068068_001001_004004_00040004_03001 | 0.4 | m | SWF | TRUE | SWF |  | SWF
31269 | 7068068_001001_005005_00630063_03001 | 0.4 | m | SWF | TRUE | SWF |  | SWF
29734 | 7068068_001001_003003_00170017_03001 | 0.4 | m | SWF | TRUE | SWF |  | SWF
16423 | 7068068_001001_005005_00930093_01001 | 0.4 | m | SWF | TRUE | Am hohen Zorn 12 |  | SWF |  | 47089EB2D4D24AE1A3D03C707547B314
20008 | 7068068_001001_005005_00130013_01002 | 0.4 | m | SWF | TRUE | Adlerstraße 21 |  | SWF |  | C0B2569EEA744844A9DFC662873A5887
20521 | 7068068_001001_005005_00550055_01001 | 0.4 | m | SWF | TRUE | Am Schellenberg 17 |  | SWF |  | 589EB8C4FA66431E89FAA989E4B2688E
28205 | 7068068_001001_005005_00940094_03001 | 0.4 | m | SWF | TRUE | SWF |  | SWF
23093 | 7068068_001001_001001_00010002_01001 | 0.4 | m | SWF | TRUE | SWF |  | SWF
29239 | 7068068_001001_005005_00880088_03001 | 0.4 | m | SWF | TRUE | SWF |  | SWF
13368 | 7068068_001001_005005_00850085_01001 | 0.4 | m | SWF | TRUE | Am hohen Zorn 16 |  | SWF |  | 9BB31C433E404AF3B005869F09A2534E
18493 | 7068068_001001_004004_00030003_01001 | 0.4 | m | SWF | TRUE | Adlerstraße 30 |  | SWF |  | 0D8DB958CE79481B87756731CCA0E710
27709 | 7068068_001001_005005_00490050_01001 | 0.4 | m | SWF | TRUE | SWF |  | SWF
33342 | 7068068_001001_005005_00010002_01001 | 0.4 | m | SWF | TRUE | SWF |  | SWF
19522 | 7068068_001001_004004_00090009_01001 | 0.4 | m | SWF | TRUE | Am Linsengraben 9 |  | SWF |  | FDB4D7F80BBA4A18B55242E0C9A97803
28230 | 7068068_001001_004004_00260026_03001 | 0.4 | m | SWF | TRUE | SWF |  | SWF
25671 | 7068068_001001_005005_00900090_03001 | 0.4 | m | SWF | TRUE | SWF |  | SWF
31305 | 7068068_001001_005005_01100110_03001 | 0.4 | m | SWF | TRUE | SWF |  | SWF
21071 | 7068068_001001_005005_00440044_01002 | 0.4 | m | SWF | TRUE | Adlerstraße 8 |  | SWF |  | 55A724F60E5842CDB3E010F818039971
15953 | 7068068_001001_005005_00790079_01001 | 0.4 | m | SWF | TRUE | Am hohen Zorn 20 |  | SWF |  | FEE578783642476DB380CB367ED0A599
20561 | 7068068_001001_005005_01070107_01001 | 0.4 | m | SWF | TRUE | Am hohen Zorn 3 |  | SWF |  | 4AD77C26DF1E48E290226A64305F2904
24658 | 7068068_001001_003003_00060006_03001 | 0.4 | m | SWF | TRUE | SWF |  | SWF
27738 | 7068068_001001_005005_00310031_03001 | 0.4 | m | SWF | TRUE | SWF |  | SWF
22621 | 7068068_001001_005005_00040005_01001 | 0.4 | m | SWF | TRUE | SWF |  | SWF
19040 | 7068068_001001_004004_00290029_01001 | 0.4 | m | SWF | TRUE | Am hohen Zorn 21 |  | SWF |  | 16FED0AD509544AC8EF492B51B76D92F
23140 | 7068068_001001_005005_00380038_03001 | 0.4 | m | SWF | TRUE | SWF |  | SWF
31845 | 7068068_001001_005005_00180020_01001 | 0.4 | m | SWF | TRUE | SWF |  | SWF
20074 | 7068068_001001_002002_00020002_01003 | 0.4 | m | SWF | TRUE | Adlerstraße 901 |  | SWF |  | 0A78D6D6981B4B92A50EF09D86CD9E8C
33388 | 7068068_001001_005005_00620062_03001 | 0.4 | m | SWF | TRUE | SWF |  | SWF
24173 | 7068068_001001_004004_00180018_03001 | 0.4 | m | SWF | TRUE | SWF |  | SWF
14447 | 7068068_001001_005005_01030103_01001 | 0.4 | m | SWF | TRUE | Am hohen Zorn 5 |  | SWF |  | CC57B671D7104CB1BBE249CD119C898E
27767 | 7068068_001001_005005_01000100_03001 | 0.4 | m | SWF | TRUE | SWF |  | SWF
18552 | 7068068_001001_005005_00030003_01002 | 0.4 | m | SWF | TRUE | Adlerstraße 25 |  | SWF |  | D402E6FAB9644E5382624AADB6CC2052
24696 | 7068068_001001_004004_00140014_03001 | 0.4 | m | SWF | TRUE | SWF |  | SWF
23675 | 7068068_001001_005005_01080108_03001 | 0.4 | m | SWF | TRUE | SWF |  | SWF
31372 | 7068068_001001_005005_00080008_03001 | 0.4 | m | SWF | TRUE | SWF |  | SWF
27793 | 7068068_001001_005005_00840084_03001 | 0.4 | m | SWF | TRUE | SWF |  | SWF
17042 | 7068068_001001_005005_00570057_01001 | 0.4 | m | SWF | TRUE | Am Schellenberg 24 |  | SWF |  | 98BB346B9AF74476993F020618237748
29332 | 7068068_001001_005005_00180018_03001 | 0.4 | m | SWF | TRUE | SWF |  | SWF
19100 | 7068068_001001_003003_00090009_01001 | 0.4 | m | SWF | TRUE | Am Kirschgarten 11 |  | SWF |  | 19256A29708541C7A53BF999A3C7ECB3
19101 | 7068068_001001_005005_00070007_01002 | 0.4 | m | SWF | TRUE | Adlerstraße 23 |  | SWF |  | F60BE66D6DFB43F8B4E3550A5417781B
26780 | 7068068_001001_005005_00760076_03001 | 0.4 | m | SWF | TRUE | SWF |  | SWF
28832 | 7068068_001001_005005_00720072_03001 | 0.4 | m | SWF | TRUE | SWF |  | SWF
24742 | 7068068_001001_005005_00160017_01001 | 0.4 | m | SWF | TRUE | SWF |  | SWF
24743 | 7068068_001001_005005_00160016_03001 | 0.4 | m | SWF | TRUE | SWF |  | SWF
20136 | 7068068_001001_004004_00230023_01001 | 0.4 | m | SWF | TRUE | Am hohen Zorn 23 |  | SWF |  | 24A137E1DFE14F239259327D6008E5AA
21166 | 7068068_001001_005005_00110011_01001 | 0.4 | m | SWF | TRUE | Adlerstraße 24 |  | SWF |  | B1A3FD86F4064D1DB8FF2D4D9658A3AA
28850 | 7068068_001001_005005_00120012_03001 | 0.4 | m | SWF | TRUE | SWF |  | SWF
28851 | 7068068_001001_005005_00330034_01001 | 0.4 | m | SWF | TRUE | SWF |  | SWF
24246 | 7068068_001001_002002_00010002_01001 | 0.4 | m | SWF | TRUE | SWF |  | SWF
24247 | 7068068_001001_002002_00010002_01002 | 0.4 | m | SWF | TRUE | SWF |  | SWF
21688 | 7068068_001001_003003_00040004_03001 | 0.4 | m | SWF | TRUE | SWF |  | SWF
16058 | 7068068_001001_004004_00270027_01001 | 0.4 | m | SWF | TRUE | Am hohen Zorn 30 |  | SWF |  | 393F68F2F59C4ED2984A156F6AD46EED
31418 | 7068068_001001_003003_00100010_03001 | 0.4 | m | SWF | TRUE | SWF |  | SWF
23229 | 7068068_001001_005005_00140015_01001 | 0.4 | m | SWF | TRUE | SWF |  | SWF
13509 | 7068068_001001_003003_00070007_01001 | 0.4 | m | SWF | TRUE | Am Kirschgarten 9 |  | SWF |  | 89483F077832487BA71145C99A900644
19147 | 7068068_001001_005005_00090009_01002 | 0.4 | m | SWF | TRUE | Adlerstraße 26 |  | SWF |  | E94C9C3219AC4651B14B18D76121BE58
28365 | 7068068_001001_005005_00740074_03001 | 0.4 | m | SWF | TRUE | SWF |  | SWF
31950 | 7068068_001001_005005_00250025_01001 | 0.4 | m | SWF | TRUE | SWF |  | SWF
31952 | 7068068_001001_003003_00010002_01001 | 0.4 | m | SWF | TRUE | SWF |  | SWF
31953 | 7068068_001001_003003_00010002_01002 | 0.4 | m | SWF | TRUE | SWF |  | SWF
24786 | 7068068_001001_005005_01020102_03001 | 0.4 | m | SWF | TRUE | SWF |  | SWF
19156 | 7068068_001001_005005_00050005_01002 | 0.4 | m | SWF | TRUE | Adlerstraße 28 |  | SWF |  | A59E943D36674258BA4746B45D63C7F6
23774 | 7068068_001001_005005_00180019_01002 | 0.4 | m | SWF | TRUE | SWF |  | SWF
15583 | 7068068_001001_004004_00170017_01001 | 0.4 | m | SWF | TRUE | Am hohen Zorn 29 |  | SWF |  | BFBC2C40793A405D820D02B299D13E4C
14561 | 7068068_001001_005005_00770077_01001 | 0.4 | m | SWF | TRUE | Am hohen Zorn 13 |  | SWF |  | EE6B428F2A48460B8967B2707229EC76
28898 | 7068068_001001_005005_00430044_01001 | 0.4 | m | SWF | TRUE | SWF |  | SWF
17124 | 7068068_001001_005005_01110111_01001 | 0.4 | m | SWF | TRUE | Am hohen Zorn 1 |  | SWF |  | 84146CEA82424654B2C2EA475581A040
16101 | 7068068_001001_005005_00480048_01002 | 0.4 | m | SWF | TRUE | Adlerstraße 11 |  | SWF |  | 6A7E3AFD655B4B5DA7AA4C516AD46AB2
19686 | 7068068_001001_004004_00070007_01001 | 0.4 | m | SWF | TRUE | Am hohen Zorn 31 |  | SWF |  | 484FA2AED82440D9941A2BDBFC82D334
23269 | 7068068_001001_005005_00960096_03001 | 0.4 | m | SWF | TRUE | SWF |  | SWF
29414 | 7068068_001001_005005_00920092_03001 | 0.4 | m | SWF | TRUE | SWF |  | SWF
17130 | 7068068_001001_005005_00240024_01001 | 0.4 | m | SWF | TRUE | Am Schellenberg 15 |  | SWF |  | E7273FCA6B70473D94B00490B83BD30A
18160 | 7068068_001001_005005_00970097_01001 | 0.4 | m | SWF | TRUE | Am hohen Zorn 8a |  | SWF |  | 55011EA5CBF04DDA802D345CD8215C05
33520 | 7068068_001001_005005_01160116_01001 | 0.4 | m | SWF | TRUE | SWF |  | SWF
20723 | 7068068_001001_003003_00130013_01001 | 0.4 | m | SWF | TRUE | Am Kirschgarten 13 |  | SWF |  | BCB1F5329F744472994A7244258A04D7
25331 | 7068068_001001_004004_00280028_03001 | 0.4 | m | SWF | TRUE | SWF |  | SWF
27379 | 7068068_001001_003003_00140014_03001 | 0.4 | m | SWF | TRUE | SWF |  | SWF
15617 | 7068068_001001_005005_00870087_01001 | 0.4 | m | SWF | TRUE | Am hohen Zorn 9 |  | SWF |  | 6CD331BDDF664F1DBCDDAA602F37D5E3
14594 | 7068068_001001_005005_01010101_01001 | 0.4 | m | SWF | TRUE | Am hohen Zorn 5a |  | SWF |  | 688CB07DE7814AA9A219AA63148D32EF
21249 | 7068068_001001_004004_00250025_01001 | 0.4 | m | SWF | TRUE | Am hohen Zorn 32 |  | SWF |  | E7B5B19B3E0B466D8BA115CFCCD22CC2
16644 | 7068068_001001_003003_00030003_01001 | 0.4 | m | SWF | TRUE | Am Linsengraben 4 |  | SWF |  | 117BD8CE1B2242979574CB02FC9FE6EC
23810 | 7068068_001001_005005_00820082_03001 | 0.4 | m | SWF | TRUE | SWF |  | SWF
27906 | 7068068_001001_005005_00080009_01001 | 0.4 | m | SWF | TRUE | SWF |  | SWF
19210 | 7068068_001001_005005_00150015_01002 | 0.4 | m | SWF | TRUE | Adlerstraße 19 |  | SWF |  | 1005E1F21571428C981FE1F99712A499
25867 | 7068068_001001_005005_01040104_03001 | 0.4 | m | SWF | TRUE | SWF |  | SWF
19216 | 7068068_001001_003003_00190019_01001 | 0.4 | m | SWF | TRUE | Am Kirschgarten 8 |  | SWF |  | 7D867892447D47DAA6775A459F19AF7A
29465 | 7068068_001001_005005_00510052_01001 | 0.4 | m | SWF | TRUE | SWF |  | SWF
21274 | 7068068_001001_005005_00950095_01001 | 0.4 | m | SWF | TRUE | Am hohen Zorn 10 |  | SWF |  | 2E9667075BA24976B28A0D9AE603EB4D
29466 | 7068068_001001_005005_00510051_03001 | 0.4 | m | SWF | TRUE | SWF |  | SWF
25886 | 7068068_001001_004004_00200020_03001 | 0.4 | m | SWF | TRUE | SWF |  | SWF
18209 | 7068068_001001_005005_00590059_01001 | 0.4 | m | SWF | TRUE | Am Schellenberg 26 |  | SWF |  | 564165D86F9C4DC0B07886471D4BD694
20770 | 7068068_001001_005005_00890089_01001 | 0.4 | m | SWF | TRUE | Am hohen Zorn 14 |  | SWF |  | 1F8E84F305794B33AA364347AD17ED0A
24866 | 7068068_001001_005005_00060007_01001 | 0.4 | m | SWF | TRUE | SWF |  | SWF
29476 | 7068068_001001_005005_00430043_03001 | 0.4 | m | SWF | TRUE | SWF |  | SWF
23333 | 7068068_001001_003003_00120012_03001 | 0.4 | m | SWF | TRUE | SWF |  | SWF
14119 | 7068068_001001_003003_00160016_01001 | 0.4 | m | SWF | TRUE | Am Kirschgarten 10 |  | SWF |  | A5CD05AB91C549648169439CCC9B6132
21292 | 7068068_001001_005005_00710071_01001 | 0.4 | m | SWF | TRUE | Am hohen Zorn 24 |  | SWF |  | A3D40D17BF0E42F186A455C84DFC1075
14125 | 7068068_001001_005005_00670067_01001 | 0.4 | m | SWF | TRUE | Am hohen Zorn 26 |  | SWF |  | 8BCEB11111524CED85D202A99CEB7E28
23853 | 7068068_001001_005005_00290029_03001 | 0.4 | m | SWF | TRUE | SWF |  | SWF
29999 | 7068068_001001_004004_00020002_03001 | 0.4 | m | SWF | TRUE | SWF |  | SWF
19761 | 7068068_001001_005005_00810081_01001 | 0.4 | m | SWF | TRUE | Am hohen Zorn 11 |  | SWF |  | EB423AB282E14F48BCD3656A20966C3E
30513 | 7068068_001001_005005_00490049_03001 | 0.4 | m | SWF | TRUE | SWF |  | SWF
19255 | 7068068_001001_005005_00830083_01001 | 0.4 | m | SWF | TRUE | Am hohen Zorn 18 |  | SWF |  | 352C754FF3BF40B1B1CBC906F3AD31C2
17208 | 7068068_001001_005005_00460046_01002 | 0.4 | m | SWF | TRUE | Adlerstraße 13 |  | SWF |  | 80BA37ADC91541F891B5653AC734A551
19767 | 7068068_001001_005005_00610061_01001 | 0.4 | m | SWF | TRUE | Am Schellenberg 19 |  | SWF |  | A0FC3311A4404A11A4669B02EAC3C28E
24384 | 7068068_001001_005005_00390042_01001 | 0.4 | m | SWF | TRUE | SWF |  | SWF
14145 | 7068068_001001_004004_00110011_01001 | 0.4 | m | SWF | TRUE | Am Linsengraben 6 |  | SWF |  | 88F1CB381F264D5B9A10ACA68EDE5FC1
20289 | 7068068_001001_004004_00150015_01001 | 0.4 | m | SWF | TRUE | Am hohen Zorn 38 |  | SWF |  | 58C0184DCDE2420AB3FB97062ACBFEBF
24385 | 7068068_001001_005005_00390039_03001 | 0.4 | m | SWF | TRUE | SWF |  | SWF
33090 | 7068068_001001_005005_01140114_01001 | 0.4 | m | SWF | TRUE | SWF |  | SWF
27461 | 7068068_001001_005005_00860086_03001 | 0.4 | m | SWF | TRUE | SWF |  | SWF
13127 | 7068068_001001_005005_00170017_01002 | 0.4 | m | SWF | TRUE | Adlerstraße 22 |  | SWF |  | 97D092224E604BDE951BAA41FACBA412
17736 | 7068068_001001_005005_00540054_01002 | 0.4 | m | SWF | TRUE | Adlerstraße 5 |  | SWF |  | 43AEFF75C3164ED9B87C4DC43E5C4608
17231 | 7068068_001001_005005_01050105_01001 | 0.4 | m | SWF | TRUE | Am hohen Zorn 6 |  | SWF |  | 7C52BA6E6BB34058997F92D35D16461F
19279 | 7068068_001001_003003_00050005_01001 | 0.4 | m | SWF | TRUE | Am Kirschgarten 5 |  | SWF |  | E84E2B5778854E72BC53BD9392D11676
19791 | 7068068_001001_005005_01090109_01001 | 0.4 | m | SWF | TRUE | Am hohen Zorn 4 |  | SWF |  | 8A993D6447BE4FD0A377D08471E306DC
22864 | 7068068_001001_004004_00160016_03001 | 0.4 | m | SWF | TRUE | SWF |  | SWF
31058 | 7068068_001001_004004_00100010_03001 | 0.4 | m | SWF | TRUE | SWF |  | SWF
24919 | 7068068_001001_004004_00120012_03001 | 0.4 | m | SWF | TRUE | SWF |  | SWF
19288 | 7068068_001001_005005_00260026_01002 | 0.4 | m | SWF | TRUE | Adlerstraße 18 |  | SWF |  | 6A57AC49D8ED483AA069F3E15134052A
16217 | 7068068_001001_005005_00300030_01001 | 0.4 | m | SWF | TRUE | Adlerstraße 16 |  | SWF |  | F5AC6DD82D374C9E9198845EDE2539F5
24409 | 7068068_001001_005005_00580058_03001 | 0.4 | m | SWF | TRUE | SWF |  | SWF
30041 | 7068068_001001_005005_00530053_03001 | 0.4 | m | SWF | TRUE | SWF |  | SWF
13662 | 7068068_001001_005005_00750075_01001 | 0.4 | m | SWF | TRUE | Am hohen Zorn 22 |  | SWF |  | 76A8B7190D834B2E80B58979FEDA7C51
17759 | 7068068_001001_005005_00410041_01001 | 0.4 | m | SWF | TRUE | Falkenstraße 17a |  | SWF |  | EB8508E4BA9341659A2CB41853187537
13668 | 7068068_001001_003003_00150015_01001 | 0.4 | m | SWF | TRUE | Am Kirschgarten 15 |  | SWF |  | ACCC4A0E481544659AD4C5E674BEB283
29540 | 7068068_001001_004004_00220022_03001 | 0.4 | m | SWF | TRUE | SWF |  | SWF
29541 | 7068068_001001_005005_00980098_03001 | 0.4 | m | SWF | TRUE | SWF |  | SWF
28011 | 7068068_001001_005005_00270027_03001 | 0.4 | m | SWF | TRUE | SWF |  | SWF
24940 | 7068068_001001_005005_01150115_03001 | 0.4 | m | SWF | TRUE | SWF |  | SWF
29177 | 7068068_001001_003003_00020002_03001 | 0.4 | m | SWF | TRUE | SWF |  | SWF
30063 | 7068068_001001_005005_00100010_03001 | 0.4 | m | SWF | TRUE | SWF |  | SWF
13172 | 7068068_001001_005005_00910091_01001 | 0.4 | m | SWF | TRUE | Am hohen Zorn 7 |  | SWF |  | 2E71316F42FD4A3EAAECD24C5919D41B
33142 | 7068068_001001_005005_00980100_01002 | 0.4 | m | SWF | TRUE | SWF |  | SWF
15737 | 7068068_001001_005005_00520052_01002 | 0.4 | m | SWF | TRUE | Adlerstraße 7 |  | SWF |  | ECB53282142F46FA8547E11375910AC6
24441 | 7068068_001001_005005_00210021_03001 | 0.4 | m | SWF | TRUE | SWF |  | SWF
33148 | 7068068_001001_004004_00010002_01001 | 0.4 | m | SWF | TRUE | SWF |  | SWF
16765 | 7068068_001001_005005_00990099_01001 | 0.4 | m | SWF | TRUE | Am hohen Zorn 8 |  | SWF |  | D86E5B4E3908413191EF3A64E015D9E3
23421 | 7068068_001001_004004_00240024_03001 | 0.4 | m | SWF | TRUE | SWF |  | SWF
24958 | 7068068_001001_005005_00780078_03001 | 0.4 | m | SWF | TRUE | SWF |  | SWF
33149 | 7068068_001001_004004_00300030_01001 | 0.4 | m | SWF | TRUE | SWF |  | SWF
20868 | 7068068_001001_005005_00690069_01001 | 0.4 | m | SWF | TRUE | Am hohen Zorn 17 |  | SWF |  | 1B0DB620BA584F26BC84DE4D7A79D0D9
24965 | 7068068_001001_005005_00040004_03001 | 0.4 | m | SWF | TRUE | SWF |  | SWF
24966 | 7068068_001001_005005_00560056_03001 | 0.4 | m | SWF | TRUE | SWF |  | SWF
19849 | 7068068_001001_005005_00500050_01002 | 0.4 | m | SWF | TRUE | Adlerstraße 9 |  | SWF |  | 14B53225A78F411BAD237F6A025F123A
28045 | 7068068_001001_005005_00530054_01001 | 0.4 | m | SWF | TRUE | SWF |  | SWF
27031 | 7068068_001001_005005_00600060_03001 | 0.4 | m | SWF | TRUE | SWF |  | SWF
32664 | 7068068_001001_005005_00370037_03001 | 0.4 | m | SWF | TRUE | SWF |  | SWF
31130 | 7068068_001001_004004_00060006_03001 | 0.4 | m | SWF | TRUE | SWF |  | SWF
15784 | 7068068_001001_005005_01170117_01001 | 0.4 | m | SWF | TRUE | Am Schellenberg 21 |  | SWF |  | 1728C944FA1145518DC52A30D5AF1A01
29618 | 7068068_001001_005005_00330033_03001 | 0.4 | m | SWF | TRUE | SWF |  | SWF
22454 | 7024024_001001_005005_02500252_01183 | 21 | b | SWF | TRUE | SWF |  | SWF
22455 | 7068068_001001_000000_00010001_02001 | 0.4 | b | SWF | TRUE | SWF |  | SWF
27063 | 7068068_001001_004004_00080008_03001 | 0.4 | m | SWF | TRUE | SWF |  | SWF
15293 | 7068068_001001_005005_00320032_01001 | 0.4 | m | SWF | TRUE | Adlerstraße 15 |  | SWF |  | 0933A437086E4E00A61AFDFBD09D14D2
13757 | 7068068_001001_005005_00190019_01003 | 0.4 | m | SWF | TRUE | Adlerstraße 20 |  | SWF |  | ECB687A76C6942E1805A8FFE934FB2B3
16829 | 7068068_001001_005005_01180118_01001 | 0.4 | m | SWF | TRUE | Am hohen Zorn 28 |  | SWF |  | 3A1C031D90B64049B3845EECBC619B6C
31166 | 7068068_001001_005005_00680068_03001 | 0.4 | m | SWF | TRUE | SWF |  | SWF
21443 | 7068068_001001_004004_00210021_01001 | 0.4 | m | SWF | TRUE | Am hohen Zorn 27 |  | SWF |  | 4D473C4105BD45FCBD29550215D24844
20420 | 7068068_001001_005005_00650065_01001 | 0.4 | m | SWF | TRUE | Am hohen Zorn 19 |  | SWF |  | E5CDBB1A1A1641D4A00E1FF7794C20C8
33220 | 7068068_001001_005005_00980100_01001 | 0.4 | m | SWF | TRUE | SWF |  | SWF
24006 | 7068068_001001_005005_00020002_03001 | 0.4 | m | SWF | TRUE | SWF |  | SWF
24007 | 7068068_001001_005005_00020003_01001 | 0.4 | m | SWF | TRUE | SWF |  | SWF
29641 | 7068068_001001_003003_00110011_03001 | 0.4 | m | SWF | TRUE | SWF |  | SWF
21962 | 7068068_001001_005005_00200020_03001 | 0.4 | m | SWF | TRUE | SWF |  | SWF
28114 | 7068068_001001_005005_00800080_03001 | 0.4 | m | SWF | TRUE | SWF |  | SWF
25044 | 7068068_001001_005005_00350035_03001 | 0.4 | m | SWF | TRUE | SWF |  | SWF
28628 | 7068068_001001_005005_00180019_01001 | 0.4 | m | SWF | TRUE | SWF |  | SWF
19414 | 7068068_001001_005005_00730073_01001 | 0.4 | m | SWF | TRUE | Am hohen Zorn 15 |  | SWF |  | EB68F8B378914C49867532BE2A47591F
24023 | 7068068_001001_005005_00700070_03001 | 0.4 | m | SWF | TRUE | SWF |  | SWF
13273 | 7068068_001001_004004_00050005_01001 | 0.4 | m | SWF | TRUE | Am Linsengraben 7 |  | SWF |  | A013252BEC7D4AA18DB54596F904890E
27613 | 7068068_001001_005005_00470048_01001 | 0.4 | m | SWF | TRUE | SWF |  | SWF
27614 | 7068068_001001_005005_00470047_03001 | 0.4 | m | SWF | TRUE | SWF |  | SWF
19423 | 7068068_001001_001001_00020002_01002 | 0.4 | m | SWF | TRUE | Adlerstraße 902 |  | SWF |  | 805DDA5C8F7E4C95982A280E76463EFC
13798 | 7068068_001001_004004_00190019_01001 | 0.4 | m | SWF | TRUE | Am hohen Zorn 36 |  | SWF |  | D4B36B28C4DB41C2B0AA7091828F9ADF
28134 | 7068068_001001_005005_00060006_03001 | 0.4 | m | SWF | TRUE | SWF |  | SWF
20968 | 7068068_001001_003003_00180018_01001 | 0.4 | m | SWF | TRUE | Am Kirschgarten 12 |  | SWF |  | D420DE83FCD143E2ACF8EBB61FE814C6
23529 | 7068068_001001_005005_00220026_01001 | 0.4 | m | SWF | TRUE | SWF |  | SWF
23530 | 7068068_001001_005005_00220022_03001 | 0.4 | m | SWF | TRUE | SWF |  | SWF
15855 | 7068068_001001_005005_01130113_01001 | 0.4 | m | SWF | TRUE | Am hohen Zorn 2 |  | SWF |  | E365DBCF402647A6B50C07FF2530AEFA
14321 | 7068068_001001_004004_00130013_01001 | 0.4 | m | SWF | TRUE | Am hohen Zorn 40 |  | SWF |  | 00448E2D32F64A37919125ADA6725E38
23025 | 7068068_001001_005005_00660066_03001 | 0.4 | m | SWF | TRUE | SWF |  | SWF
23026 | 7068068_001001_005005_00450046_01001 | 0.4 | m | SWF | TRUE | SWF |  | SWF
23027 | 7068068_001001_005005_00450045_03001 | 0.4 | m | SWF | TRUE | SWF |  | SWF
25587 | 7068068_001001_005005_00120013_01001 | 0.4 | m | SWF | TRUE | SWF |  | SWF
23545 | 7068068_001001_003003_00080008_03001 | 0.4 | m | SWF | TRUE | SWF |  | SWF
27134 | 7068068_001001_005005_00140014_03001 | 0.4 | m | SWF | TRUE | SWF |  | SWF

## load
| name | bus | p_mw | q_mvar | const_z_percent | const_i_percent | sn_mva | scaling | in_service | type | description | sernum | for_name | chr_name
112 | 7068068_001001_005005_00480048_08001 | 16101 | 0.001587 | 0.00022613 | 0 | 0 |  | 0.001 | TRUE | wye | 2019: 652.0 kWh 2020: 608.0 kWh 2021: 584 kWh
113 | 7068068_001001_005005_00480048_08002 | 16101 | 0.001563 | 0.00022272 | 0 | 0 |  | 0.001 | TRUE | wye | 2019: 1139.0 kWh 2020: 678.0 kWh 2021: 1150 kWh
114 | 7068068_001001_005005_00480048_08003 | 16101 | 0.001257 | 0.00017911 | 0 | 0 |  | 0.001 | TRUE | wye | 2019: 631.0 kWh 2020: 883.0 kWh 2021: 1070 kWh
115 | 7068068_001001_005005_00480048_08004 | 16101 | 0.001851 | 0.00026375 | 0 | 0 |  | 0.001 | TRUE | wye | 2019: 2350.0 kWh 2020: 2268.0 kWh 2021: 2269 kWh
116 | 7068068_001001_005005_00480048_08005 | 16101 | 0.00237 | 0.00033771 | 0 | 0 |  | 0.001 | TRUE | wye | 2019: 1240.0 kWh 2020: 1154.0 kWh 2021: 1304 kWh
117 | 7068068_001001_005005_00360036_08001 | 15884 | 0.001239 | 0.00017655 | 0 | 0 |  | 0.001 | TRUE | wye | 2019: 3245.0 kWh 2020: 3599.0 kWh 2021: 3365 kWh
118 | 7068068_001001_005005_00360036_08002 | 15884 | 0.003705 | 0.00052793 | 0 | 0 |  | 0.001 | TRUE | wye | 2019: 4811.0 kWh 2020: 4383.0 kWh 2021: 5494 kWh
119 | 7068068_001001_005005_00360036_08003 | 15884 | 0.001239 | 0.00017655 | 0 | 0 |  | 0.001 | TRUE | wye | 2019: 3245.0 kWh 2020: 3599.0 kWh 2021: 3365 kWh
120 | 7068068_001001_005005_00460046_08001 | 17208 | 0.002001 | 0.00028513 | 0 | 0 |  | 0.001 | TRUE | wye | 2019: 1250.0 kWh 2020: 1371.0 kWh 2021: 1389 kWh
121 | 7068068_001001_005005_00460046_08002 | 17208 | 0.002001 | 0.00028513 | 0 | 0 |  | 0.001 | TRUE | wye | 2019: 1250.0 kWh 2020: 1371.0 kWh 2021: 1389 kWh
122 | 7068068_001001_005005_00340034_08001 | 15873 | 0.002136 | 0.00030436 | 0 | 0 |  | 0.001 | TRUE | wye | 2019: 2980.0 kWh 2020: 2923.0 kWh 2021: 3418 kWh
123 | 7068068_001001_005005_00340034_08002 | 15873 | 1.5629e-05 | 3.1736e-06 | 0 | 0 |  | 0.001 | TRUE | wye | 2019: 15629.0 kWh 2020: 24431.0 kWh 2021: 19197 kWh
124 | 7068068_001001_005005_00340034_08003 | 15873 | 0 | 0 | 0 | 0 |  | 0.001 | TRUE | wye | 2019: nan kWh 2020: nan kWh 2021: 535 kWh
125 | 7068068_001001_005005_00340034_08004 | 15873 | 0.002136 | 0.00030436 | 0 | 0 |  | 0.001 | TRUE | wye | 2019: 2980.0 kWh 2020: 2923.0 kWh 2021: 3418 kWh
126 | 7068068_001001_005005_00300030_08001 | 16217 | 0.001658 | 0.00023625 | 0 | 0 |  | 0.001 | TRUE | wye | 2019: 3549.0 kWh 2020: 3110.0 kWh 2021: 2941 kWh
127 | 7068068_001001_005005_00300030_08002 | 16217 | 0.001658 | 0.00023625 | 0 | 0 |  | 0.001 | TRUE | wye | 2019: 3549.0 kWh 2020: 3110.0 kWh 2021: 2941 kWh
128 | 7068068_001001_005005_00280028_08001 | 19994 | 0.003705 | 0.00052793 | 0 | 0 |  | 0.001 | TRUE | wye | 2019: 4790.0 kWh 2020: 4824.0 kWh 2021: 4812 kWh
129 | 7068068_001001_005005_00280028_08002 | 19994 | 0.001878 | 0.0002676 | 0 | 0 |  | 0.001 | TRUE | wye | 2019: 1932.0 kWh 2020: 1888.0 kWh 2021: 2010 kWh
130 | 7068068_001001_005005_00280028_08003 | 19994 | 0.003705 | 0.00052793 | 0 | 0 |  | 0.001 | TRUE | wye | 2019: 4790.0 kWh 2020: 4824.0 kWh 2021: 4812 kWh
131 | 7068068_001001_005005_00260026_08001 | 19288 | 0.003985 | 0.00056783 | 0 | 0 |  | 0.001 | TRUE | wye | 2019: 2946.0 kWh 2020: 2634.0 kWh 2021: 2227 kWh
132 | 7068068_001001_005005_00260026_08002 | 19288 | 0.001702 | 0.00024252 | 0 | 0 |  | 0.001 | TRUE | wye | 2019: 257.0 kWh 2020: 7.0 kWh 2021: 48 kWh
133 | 7068068_001001_005005_00260026_08003 | 19288 | 3.8622e-05 | 7.8425e-06 | 0 | 0 |  | 0.001 | TRUE | wye | 2019: 38622.0 kWh 2020: 25357.0 kWh 2021: 36445 kWh
134 | 7068068_001001_005005_00260026_08004 | 19288 | 0 | 0 | 0 | 0 |  | 0.001 | TRUE | wye | 2019: nan kWh 2020: nan kWh 2021: 815 kWh
135 | 7068068_001001_005005_00260026_08005 | 19288 | 0.003985 | 0.00056783 | 0 | 0 |  | 0.001 | TRUE | wye | 2019: 2946.0 kWh 2020: 2634.0 kWh 2021: 2227 kWh
136 | 7068068_001001_005005_00150015_08001 | 19210 | 0.004029 | 0.0005741 | 0 | 0 |  | 0.001 | TRUE | wye | 2019: 3776.0 kWh 2020: 3867.0 kWh 2021: 4151 kWh
137 | 7068068_001001_005005_00150015_08002 | 19210 | 0.000594 | 8.464e-05 | 0 | 0 |  | 0.001 | TRUE | wye | 2019: 152.0 kWh 2020: 684.0 kWh 2021: 990 kWh
138 | 7068068_001001_005005_00150015_08003 | 19210 | 0.004029 | 0.0005741 | 0 | 0 |  | 0.001 | TRUE | wye | 2019: 3776.0 kWh 2020: 3867.0 kWh 2021: 4151 kWh
141 | 7068068_001001_005005_00190019_08001 | 13757 | 0.002371 | 0.00033785 | 0 | 0 |  | 0.001 | TRUE | wye | 2019: 3117.0 kWh 2020: 3045.0 kWh 2021: 3169 kWh
142 | 7068068_001001_005005_00190019_08002 | 13757 | 0.002371 | 0.00033785 | 0 | 0 |  | 0.001 | TRUE | wye | 2019: 3117.0 kWh 2020: 3045.0 kWh 2021: 3169 kWh
143 | 7068068_001001_005005_00130013_08001 | 20008 | 0.004642 | 0.00066145 | 0 | 0 |  | 0.001 | TRUE | wye | 2019: 10115.0 kWh 2020: 9513.0 kWh 2021: 550 kWh
144 | 7068068_001001_005005_00130013_08002 | 20008 | 0.004642 | 0.00066145 | 0 | 0 |  | 0.001 | TRUE | wye | 2019: 10115.0 kWh 2020: 9513.0 kWh 2021: 550 kWh
145 | 7068068_001001_005005_00130013_08003 | 20008 | 0 | 0 | 0 | 0 |  | 0.001 | TRUE | wye | 2019: nan kWh 2020: nan kWh 2021: 103 kWh
146 | 7068068_001001_005005_00130013_08004 | 20008 | 0 | 0 | 0 | 0 |  | 0.001 | TRUE | wye | 2019: nan kWh 2020: nan kWh 2021: 396 kWh
147 | 7068068_001001_005005_00130013_08005 | 20008 | 0 | 0 | 0 | 0 |  | 0.001 | TRUE | wye | 2019: nan kWh 2020: nan kWh 2021: 103 kWh
148 | 7068068_001001_005005_00130013_08006 | 20008 | 0 | 0 | 0 | 0 |  | 0.001 | TRUE | wye | 2019: nan kWh 2020: nan kWh 2021: 225 kWh
149 | 7068068_001001_005005_00170017_08001 | 13127 | 0.001864 | 0.00026561 | 0 | 0 |  | 0.001 | TRUE | wye | 2019: 2793.0 kWh 2020: 2836.0 kWh 2021: 3316 kWh
150 | 7068068_001001_005005_00170017_08002 | 13127 | 0.001864 | 0.00026561 | 0 | 0 |  | 0.001 | TRUE | wye | 2019: 2793.0 kWh 2020: 2836.0 kWh 2021: 3316 kWh
151 | 7068068_001001_005005_00110011_08001 | 21166 | 0.002824 | 0.0004024 | 0 | 0 |  | 0.001 | TRUE | wye | 2019: 5118.0 kWh 2020: 5239.0 kWh 2021: 6253 kWh
152 | 7068068_001001_005005_00110011_08002 | 21166 | 0.002731 | 0.00038915 | 0 | 0 |  | 0.001 | TRUE | wye | 2019: 3431.0 kWh 2020: 4134.0 kWh 2021: 4002 kWh
153 | 7068068_001001_005005_00110011_08003 | 21166 | 0.002731 | 0.00038915 | 0 | 0 |  | 0.001 | TRUE | wye | 2019: 3431.0 kWh 2020: 4134.0 kWh 2021: 4002 kWh
154 | 7068068_001001_005005_00030003_08001 | 18552 | 0.005844 | 0.00083272 | 0 | 0 |  | 0.001 | TRUE | wye | 2019: 4549.0 kWh 2020: 4555.0 kWh 2021: 4670 kWh
155 | 7068068_001001_005005_00030003_08002 | 18552 | 0.005844 | 0.00083272 | 0 | 0 |  | 0.001 | TRUE | wye | 2019: 4549.0 kWh 2020: 4555.0 kWh 2021: 4670 kWh
156 | 7068068_001001_005005_00090009_08001 | 19147 | 0.002268 | 0.00032317 | 0 | 0 |  | 0.001 | TRUE | wye | 2019: 3091.0 kWh 2020: 2759.0 kWh 2021: 2914 kWh
157 | 7068068_001001_005005_00090009_08002 | 19147 | 0.002268 | 0.00032317 | 0 | 0 |  | 0.001 | TRUE | wye | 2019: 3091.0 kWh 2020: 2759.0 kWh 2021: 2914 kWh
158 | 7068068_001001_005005_00050005_08001 | 19156 | 0.002598 | 0.00037019 | 0 | 0 |  | 0.001 | TRUE | wye | 2019: 5002.0 kWh 2020: 5513.0 kWh 2021: 4744 kWh
159 | 7068068_001001_005005_00050005_08002 | 19156 | 0 | 0 | 0 | 0 |  | 0.001 | TRUE | wye | 2019: nan kWh 2020: nan kWh 2021: 298 kWh
163 | 7068068_001001_004004_00030003_08001 | 18493 | 0.003358 | 0.00047849 | 0 | 0 |  | 0.001 | TRUE | wye | 2019: 3498.0 kWh 2020: 3425.0 kWh 2021: 4363 kWh
164 | 7068068_001001_004004_00030003_08002 | 18493 | 0.003358 | 0.00047849 | 0 | 0 |  | 0.001 | TRUE | wye | 2019: 3498.0 kWh 2020: 3425.0 kWh 2021: 4363 kWh
165 | 7068068_001001_005005_00540054_08001 | 17736 | 0.003477 | 0.00049545 | 0 | 0 |  | 0.001 | TRUE | wye | 2019: 1481.0 kWh 2020: 3139.0 kWh 2021: 3307 kWh
166 | 7068068_001001_005005_00540054_08002 | 17736 | 0 | 0 | 0 | 0 |  | 0.001 | TRUE | wye | 2019: nan kWh 2020: 30.0 kWh 2021: 35 kWh
167 | 7068068_001001_005005_00440044_08001 | 21071 | 0.006084 | 0.00086692 | 0 | 0 |  | 0.001 | TRUE | wye | 2019: 6909.0 kWh 2020: 6271.0 kWh 2021: 6251 kWh
168 | 7068068_001001_005005_00500050_08001 | 19849 | 0.003087 | 0.00043987 | 0 | 0 |  | 0.001 | TRUE | wye | 2019: 3231.0 kWh 2020: 2787.0 kWh 2021: 2742 kWh
765 | 7068068_001001_005005_01110111_08001 | 17124 | 0.00255 | 0.00036336 | 0 | 0 |  | 0.001 | TRUE | wye | 2019: 1710.0 kWh 2020: 1611.0 kWh 2021: 1606 kWh
766 | 7068068_001001_005005_01110111_08002 | 17124 | 0.001488 | 0.00021203 | 0 | 0 |  | 0.001 | TRUE | wye | 2019: 1609.0 kWh 2020: 1737.0 kWh 2021: 1565 kWh
767 | 7068068_001001_005005_01110111_08003 | 17124 | 0.001702 | 0.00024252 | 0 | 0 |  | 0.001 | TRUE | wye | 2019: 3191.0 kWh 2020: 3112.0 kWh 2021: 3370 kWh
768 | 7068068_001001_005005_01110111_08004 | 17124 | 0.001488 | 0.00021203 | 0 | 0 |  | 0.001 | TRUE | wye | 2019: 1609.0 kWh 2020: 1737.0 kWh 2021: 1565 kWh
769 | 7068068_001001_005005_00950095_08001 | 21274 | 0.002796 | 0.00039841 | 0 | 0 |  | 0.001 | TRUE | wye | 2019: 9725.0 kWh 2020: 11282.0 kWh 2021: 10501 kWh
770 | 7068068_001001_005005_00950095_08002 | 21274 | 0.002796 | 0.00039841 | 0 | 0 |  | 0.001 | TRUE | wye | 2019: 9725.0 kWh 2020: 11282.0 kWh 2021: 10501 kWh
771 | 7068068_001001_005005_00810081_08001 | 19761 | 0.002071 | 0.0002951 | 0 | 0 |  | 0.001 | TRUE | wye | 2019: 1242.0 kWh 2020: 1836.0 kWh 2021: 2437 kWh
772 | 7068068_001001_005005_00810081_08002 | 19761 | 0.001509 | 0.00021502 | 0 | 0 |  | 0.001 | TRUE | wye | 2019: 1192.0 kWh 2020: 3480.0 kWh 2021: 787 kWh
773 | 7068068_001001_005005_00810081_08003 | 19761 | 0 | 0 | 0 | 0 |  | 0.001 | TRUE | wye | 2019: nan kWh 2020: 247.0 kWh 2021: 1013 kWh
774 | 7068068_001001_005005_00930093_08001 | 16423 | 0.003772 | 0.00053748 | 0 | 0 |  | 0.001 | TRUE | wye | 2019: 4309.0 kWh 2020: 3552.0 kWh 2021: 2627 kWh
775 | 7068068_001001_005005_00930093_08002 | 16423 | 0.0015 | 0.00021374 | 0 | 0 |  | 0.001 | TRUE | wye | 2019: 2544.0 kWh 2020: 2344.0 kWh 2021: 2252 kWh
776 | 7068068_001001_005005_00930093_08003 | 16423 | 0 | 0 | 0 | 0 |  | 0.001 | TRUE | wye | 2019: nan kWh 2020: nan kWh 2021: 576 kWh
777 | 7068068_001001_005005_00770077_08001 | 14561 | 0.001767 | 0.00025178 | 0 | 0 |  | 0.001 | TRUE | wye | 2019: 3066.0 kWh 2020: 3482.0 kWh 2021: 3597 kWh
778 | 7068068_001001_005005_00770077_08002 | 14561 | 0.001803 | 0.00025691 | 0 | 0 |  | 0.001 | TRUE | wye | 2019: 2797.0 kWh 2020: 3624.0 kWh 2021: 3625 kWh
779 | 7068068_001001_005005_00770077_08003 | 14561 | 0.001767 | 0.00025178 | 0 | 0 |  | 0.001 | TRUE | wye | 2019: 3066.0 kWh 2020: 3482.0 kWh 2021: 3597 kWh
780 | 7068068_001001_005005_00730073_08001 | 19414 | 0.001284 | 0.00018296 | 0 | 0 |  | 0.001 | TRUE | wye | 2019: 827.0 kWh 2020: 2075.0 kWh 2021: 1918 kWh
781 | 7068068_001001_005005_00730073_08002 | 19414 | 0.002514 | 0.00035822 | 0 | 0 |  | 0.001 | TRUE | wye | 2019: 3324.0 kWh 2020: 3332.0 kWh 2021: 3393 kWh
782 | 7068068_001001_005005_00730073_08003 | 19414 | 5.7429e-05 | 1.1661e-05 | 0 | 0 |  | 0.001 | TRUE | wye | 2019: 57429.0 kWh 2020: 27343.0 kWh 2021: 40348 kWh
783 | 7068068_001001_005005_00850085_08001 | 13368 | 0.002598 | 0.00037019 | 0 | 0 |  | 0.001 | TRUE | wye | 2019: 5008.0 kWh 2020: 4595.0 kWh 2021: 1089 kWh
784 | 7068068_001001_005005_00690069_08001 | 20868 | 0.001351 | 0.00019251 | 0 | 0 |  | 0.001 | TRUE | wye | 2019: 1263.0 kWh 2020: 1255.0 kWh 2021: 1168 kWh
785 | 7068068_001001_005005_00690069_08002 | 20868 | 0.001636 | 0.00023312 | 0 | 0 |  | 0.001 | TRUE | wye | 2019: 1096.0 kWh 2020: 1059.0 kWh 2021: 1072 kWh
786 | 7068068_001001_005005_00690069_08003 | 20868 | 0.001366 | 0.00019464 | 0 | 0 |  | 0.001 | TRUE | wye | 2019: 593.0 kWh 2020: 1173.0 kWh 2021: 1144 kWh
787 | 7068068_001001_005005_00690069_08004 | 20868 | 0.001604 | 0.00022856 | 0 | 0 |  | 0.001 | TRUE | wye | 2019: 1164.0 kWh 2020: 1448.0 kWh 2021: 1553 kWh
788 | 7068068_001001_005005_00690069_08005 | 20868 | 0.002383 | 0.00033956 | 0 | 0 |  | 0.001 | TRUE | wye | 2019: 3364.0 kWh 2020: 3563.0 kWh 2021: 3744 kWh
789 | 7068068_001001_005005_00690069_08006 | 20868 | 0.002215 | 0.00031562 | 0 | 0 |  | 0.001 | TRUE | wye | 2019: 2073.0 kWh 2020: 1762.0 kWh 2021: 2022 kWh
790 | 7068068_001001_005005_00690069_08007 | 20868 | 0.001604 | 0.00022856 | 0 | 0 |  | 0.001 | TRUE | wye | 2019: 1164.0 kWh 2020: 1448.0 kWh 2021: 1553 kWh
791 | 7068068_001001_005005_00830083_08001 | 19255 | 0.003705 | 0.00052793 | 0 | 0 |  | 0.001 | TRUE | wye | 2019: 4840.0 kWh 2020: 6356.0 kWh 2021: 4820 kWh
792 | 7068068_001001_005005_00830083_08002 | 19255 | 0.003705 | 0.00052793 | 0 | 0 |  | 0.001 | TRUE | wye | 2019: 4840.0 kWh 2020: 6356.0 kWh 2021: 4820 kWh
793 | 7068068_001001_005005_00650065_08001 | 20420 | 0.002085 | 0.0002971 | 0 | 0 |  | 0.001 | TRUE | wye | 2019: 3786.0 kWh 2020: 4709.0 kWh 2021: 4320 kWh
794 | 7068068_001001_005005_00650065_08002 | 20420 | 0.002085 | 0.0002971 | 0 | 0 |  | 0.001 | TRUE | wye | 2019: 3786.0 kWh 2020: 4709.0 kWh 2021: 4320 kWh
795 | 7068068_001001_005005_01130113_08001 | 15855 | 0.002665 | 0.00037974 | 0 | 0 |  | 0.001 | TRUE | wye | 2019: 2672.0 kWh 2020: 2851.0 kWh 2021: 2934 kWh
796 | 7068068_001001_005005_00790079_08001 | 15953 | 0.001631 | 0.0002324 | 0 | 0 |  | 0.001 | TRUE | wye | 2019: 2441.0 kWh 2020: 2261.0 kWh 2021: 2493 kWh
797 | 7068068_001001_005005_00790079_08002 | 15953 | 0.001483 | 0.00021132 | 0 | 0 |  | 0.001 | TRUE | wye | 2019: 955.0 kWh 2020: 1090.0 kWh 2021: 1488 kWh
798 | 7068068_001001_005005_00790079_08003 | 15953 | 0.001631 | 0.0002324 | 0 | 0 |  | 0.001 | TRUE | wye | 2019: 2441.0 kWh 2020: 2261.0 kWh 2021: 2493 kWh
799 | 7068068_001001_005005_00750075_08001 | 13662 | 0.00339 | 0.00048305 | 0 | 0 |  | 0.001 | TRUE | wye | 2019: 10943.0 kWh 2020: 12768.0 kWh 2021: 6559 kWh
800 | 7068068_001001_005005_00750075_08002 | 13662 | 0.000505 | 7.1959e-05 | 0 | 0 |  | 0.001 | TRUE | wye | 2019: 10.0 kWh 2020: 1.0 kWh 2021: 75 kWh
801 | 7068068_001001_005005_00750075_08003 | 13662 | 0.001806 | 0.00025734 | 0 | 0 |  | 0.001 | TRUE | wye | 2019: 886.0 kWh 2020: 682.0 kWh 2021: 807 kWh
802 | 7068068_001001_005005_00750075_08004 | 13662 | 0.000526 | 7.4951e-05 | 0 | 0 |  | 0.001 | TRUE | wye | 2019: 42.0 kWh 2020: 37.0 kWh 2021: 26 kWh
803 | 7068068_001001_005005_00750075_08005 | 13662 | 0 | 0 | 0 | 0 |  | 0.001 | TRUE | wye | 2019: nan kWh 2020: nan kWh 2021: 4016 kWh
804 | 7068068_001001_005005_00750075_08006 | 13662 | 0 | 0 | 0 | 0 |  | 0.001 | TRUE | wye | 2019: nan kWh 2020: nan kWh 2021: 7102 kWh
805 | 7068068_001001_005005_00750075_08007 | 13662 | 0 | 0 | 0 | 0 |  | 0.001 | TRUE | wye | 2019: nan kWh 2020: nan kWh 2021: 342 kWh
806 | 7068068_001001_005005_00750075_08008 | 13662 | 0 | 0 | 0 | 0 |  | 0.001 | TRUE | wye | 2019: nan kWh 2020: nan kWh 2021: 67 kWh
807 | 7068068_001001_005005_00750075_08009 | 13662 | 0 | 0 | 0 | 0 |  | 0.001 | TRUE | wye | 2019: nan kWh 2020: nan kWh 2021: 82 kWh
808 | 7068068_001001_004004_00230023_08001 | 20136 | 0.00141 | 0.00020091 | 0 | 0 |  | 0.001 | TRUE | wye | 2019: 505.0 kWh 2020: 697.0 kWh 2021: 452 kWh
809 | 7068068_001001_004004_00230023_08002 | 20136 | 0.002514 | 0.00035822 | 0 | 0 |  | 0.001 | TRUE | wye | 2019: 3336.0 kWh 2020: 3336.0 kWh 2021: 3734 kWh
810 | 7068068_001001_005005_00710071_08001 | 21292 | 0.002731 | 0.00038915 | 0 | 0 |  | 0.001 | TRUE | wye | 2019: 3452.0 kWh 2020: 3228.0 kWh 2021: 1313 kWh
811 | 7068068_001001_005005_00710071_08002 | 21292 | 0 | 0 | 0 | 0 |  | 0.001 | TRUE | wye | 2019: nan kWh 2020: 12436.0 kWh 2021: 24429 kWh
812 | 7068068_001001_005005_00710071_08003 | 21292 | 0.002731 | 0.00038915 | 0 | 0 |  | 0.001 | TRUE | wye | 2019: 3452.0 kWh 2020: 3228.0 kWh 2021: 1313 kWh
813 | 7068068_001001_005005_00670067_08001 | 14125 | 0.005052 | 0.00071987 | 0 | 0 |  | 0.001 | TRUE | wye | 2019: 11958.0 kWh 2020: 12279.0 kWh 2021: 15530 kWh
814 | 7068068_001001_005005_00670067_08002 | 14125 | 0.002731 | 0.00038915 | 0 | 0 |  | 0.001 | TRUE | wye | 2019: 3431.0 kWh 2020: 3644.0 kWh 2021: 2759 kWh
815 | 7068068_001001_005005_00670067_08003 | 14125 | 0.002731 | 0.00038915 | 0 | 0 |  | 0.001 | TRUE | wye | 2019: 3431.0 kWh 2020: 3644.0 kWh 2021: 2759 kWh
816 | 7068068_001001_004004_00210021_08001 | 21443 | 0.004412 | 0.00062868 | 0 | 0 |  | 0.001 | TRUE | wye | 2019: 4229.0 kWh 2020: 3979.0 kWh 2021: 8606 kWh
817 | 7068068_001001_004004_00210021_08002 | 21443 | 0.004412 | 0.00062868 | 0 | 0 |  | 0.001 | TRUE | wye | 2019: 4229.0 kWh 2020: 3979.0 kWh 2021: 8606 kWh
818 | 7068068_001001_005005_01180118_08001 | 16829 | 0.001514 | 0.00021573 | 0 | 0 |  | 0.001 | TRUE | wye | 2019: 1008.0 kWh 2020: 1135.0 kWh 2021: 1250 kWh
819 | 7068068_001001_005005_01180118_08002 | 16829 | 0.001702 | 0.00024252 | 0 | 0 |  | 0.001 | TRUE | wye | 2019: 261.0 kWh 2020: 85.0 kWh 2021: 163 kWh
820 | 7068068_001001_005005_01180118_08003 | 16829 | 0.001702 | 0.00024252 | 0 | 0 |  | 0.001 | TRUE | wye | 2019: 261.0 kWh 2020: 85.0 kWh 2021: 163 kWh
821 | 7068068_001001_004004_00170017_08001 | 15583 | 0.00493 | 0.00070249 | 0 | 0 |  | 0.001 | TRUE | wye | 2019: 3960.0 kWh 2020: 3492.0 kWh 2021: 3830 kWh
822 | 7068068_001001_004004_00170017_08002 | 15583 | 0.000941 | 0.00013408 | 0 | 0 |  | 0.001 | TRUE | wye | 2019: 418.0 kWh 2020: 283.0 kWh 2021: 188 kWh
823 | 7068068_001001_004004_00170017_08003 | 15583 | 0.00493 | 0.00070249 | 0 | 0 |  | 0.001 | TRUE | wye | 2019: 3960.0 kWh 2020: 3492.0 kWh 2021: 3830 kWh
824 | 7068068_001001_005005_01070107_08001 | 20561 | 0.001004 | 0.00014306 | 0 | 0 |  | 0.001 | TRUE | wye | 2019: 658.0 kWh 2020: 1182.0 kWh 2021: 1064 kWh
825 | 7068068_001001_005005_01070107_08002 | 20561 | 0.001004 | 0.00014306 | 0 | 0 |  | 0.001 | TRUE | wye | 2019: 658.0 kWh 2020: 1182.0 kWh 2021: 1064 kWh
826 | 7068068_001001_004004_00070007_08001 | 19686 | 0.002383 | 0.00033956 | 0 | 0 |  | 0.001 | TRUE | wye | 2019: 3385.0 kWh 2020: 3822.0 kWh 2021: 3908 kWh
827 | 7068068_001001_004004_00070007_08002 | 19686 | 0.001213 | 0.00017284 | 0 | 0 |  | 0.001 | TRUE | wye | 2019: 823.0 kWh 2020: 961.0 kWh 2021: 1026 kWh
828 | 7068068_001001_004004_00250025_08001 | 21249 | 0.002856 | 0.00040696 | 0 | 0 |  | 0.001 | TRUE | wye | 2019: 3670.0 kWh 2020: 9442.0 kWh 2021: 4843 kWh
829 | 7068068_001001_005005_01090109_08001 | 19791 | 0.001662 | 0.00023682 | 0 | 0 |  | 0.001 | TRUE | wye | 2019: 1281.0 kWh 2020: 1401.0 kWh 2021: 1434 kWh
830 | 7068068_001001_005005_01090109_08002 | 19791 | 0.000569 | 8.1078e-05 | 0 | 0 |  | 0.001 | TRUE | wye | 2019: 2019.0 kWh 2020: 1005.0 kWh 2021: 1063 kWh
831 | 7068068_001001_005005_01090109_08003 | 19791 | 0.000569 | 8.1078e-05 | 0 | 0 |  | 0.001 | TRUE | wye | 2019: 2019.0 kWh 2020: 1005.0 kWh 2021: 1063 kWh
832 | 7068068_001001_004004_00130013_08001 | 14321 | 0.002733 | 0.00038943 | 0 | 0 |  | 0.001 | TRUE | wye | 2019: 2170.0 kWh 2020: 2198.0 kWh 2021: 2572 kWh
833 | 7068068_001001_004004_00130013_08002 | 14321 | 0.002733 | 0.00038943 | 0 | 0 |  | 0.001 | TRUE | wye | 2019: 2170.0 kWh 2020: 2198.0 kWh 2021: 2572 kWh
834 | 7068068_001001_005005_01030103_08001 | 14447 | 0.000594 | 8.464e-05 | 0 | 0 |  | 0.001 | TRUE | wye | 2019: 156.0 kWh 2020: 108.0 kWh 2021: 67 kWh
835 | 7068068_001001_005005_01030103_08002 | 14447 | 0.00325 | 0.0004631 | 0 | 0 |  | 0.001 | TRUE | wye | 2019: 4532.0 kWh 2020: 4743.0 kWh 2021: 4335 kWh
836 | 7068068_001001_005005_01030103_08003 | 14447 | 0.00325 | 0.0004631 | 0 | 0 |  | 0.001 | TRUE | wye | 2019: 4532.0 kWh 2020: 4743.0 kWh 2021: 4335 kWh
837 | 7068068_001001_005005_01050105_08001 | 17231 | 0.002675 | 0.00038117 | 0 | 0 |  | 0.001 | TRUE | wye | 2019: 1859.0 kWh 2020: 1850.0 kWh 2021: 1836 kWh
838 | 7068068_001001_005005_01050105_08002 | 17231 | 0.002675 | 0.00038117 | 0 | 0 |  | 0.001 | TRUE | wye | 2019: 1859.0 kWh 2020: 1850.0 kWh 2021: 1836 kWh
839 | 7068068_001001_005005_00910091_08001 | 13172 | 0.002175 | 0.00030992 | 0 | 0 |  | 0.001 | TRUE | wye | 2019: 3514.0 kWh 2020: 2921.0 kWh 2021: 3419 kWh
840 | 7068068_001001_005005_00990099_08001 | 16765 | 0.003912 | 0.00055743 | 0 | 0 |  | 0.001 | TRUE | wye | 2019: 4099.0 kWh 2020: 4108.0 kWh 2021: 985 kWh
841 | 7068068_001001_005005_00990099_08002 | 16765 | 0.000505 | 7.1959e-05 | 0 | 0 |  | 0.001 | TRUE | wye | 2019: 13.0 kWh 2020: 733.0 kWh 2021: 730 kWh
842 | 7068068_001001_005005_00970097_08001 | 18160 | 0.004373 | 0.00062312 | 0 | 0 |  | 0.001 | TRUE | wye | 2019: 3265.0 kWh 2020: 5042.0 kWh 2021: 4979 kWh
843 | 7068068_001001_005005_00870087_08001 | 15617 | 0.003912 | 0.00055743 | 0 | 0 |  | 0.001 | TRUE | wye | 2019: 4130.0 kWh 2020: 4879.0 kWh 2021: 4309 kWh
844 | 7068068_001001_005005_00870087_08002 | 15617 | 0.003912 | 0.00055743 | 0 | 0 |  | 0.001 | TRUE | wye | 2019: 4130.0 kWh 2020: 4879.0 kWh 2021: 4309 kWh
845 | 7068068_001001_003003_00160016_08001 | 14119 | 0.002681 | 0.00038202 | 0 | 0 |  | 0.001 | TRUE | wye | 2019: 5315.0 kWh 2020: 5542.0 kWh 2021: 5250 kWh
846 | 7068068_001001_003003_00160016_08002 | 14119 | 0.002681 | 0.00038202 | 0 | 0 |  | 0.001 | TRUE | wye | 2019: 5315.0 kWh 2020: 5542.0 kWh 2021: 5250 kWh
847 | 7068068_001001_003003_00090009_08001 | 19100 | 0.001575 | 0.00022443 | 0 | 0 |  | 0.001 | TRUE | wye | 2019: 1279.0 kWh 2020: 1295.0 kWh 2021: 1245 kWh
848 | 7068068_001001_003003_00090009_08002 | 19100 | 0.001219 | 0.0001737 | 0 | 0 |  | 0.001 | TRUE | wye | 2019: 1215.0 kWh 2020: 1030.0 kWh 2021: 989 kWh
849 | 7068068_001001_003003_00090009_08003 | 19100 | 0.001219 | 0.0001737 | 0 | 0 |  | 0.001 | TRUE | wye | 2019: 1215.0 kWh 2020: 1030.0 kWh 2021: 989 kWh
850 | 7068068_001001_003003_00180018_08001 | 20968 | 0.004879 | 0.00069522 | 0 | 0 |  | 0.001 | TRUE | wye | 2019: 5982.0 kWh 2020: 5040.0 kWh 2021: 5325 kWh
851 | 7068068_001001_003003_00180018_08002 | 20968 | 0.003191 | 0.00045469 | 0 | 0 |  | 0.001 | TRUE | wye | 2019: 2899.0 kWh 2020: 2955.0 kWh 2021: 2636 kWh
852 | 7068068_001001_003003_00180018_08003 | 20968 | 0.004879 | 0.00069522 | 0 | 0 |  | 0.001 | TRUE | wye | 2019: 5982.0 kWh 2020: 5040.0 kWh 2021: 5325 kWh
853 | 7068068_001001_003003_00130013_08001 | 20723 | 0.002559 | 0.00036464 | 0 | 0 |  | 0.001 | TRUE | wye | 2019: 2258.0 kWh 2020: 2304.0 kWh 2021: 1768 kWh
854 | 7068068_001001_003003_00130013_08002 | 20723 | 0.002527 | 0.00036008 | 0 | 0 |  | 0.001 | TRUE | wye | 2019: 2122.0 kWh 2020: 2316.0 kWh 2021: 3386 kWh
855 | 7068068_001001_003003_00150015_08001 | 13668 | 0.002992 | 0.00042634 | 0 | 0 |  | 0.001 | TRUE | wye | 2019: 2162.0 kWh 2020: 2043.0 kWh 2021: 2212 kWh
856 | 7068068_001001_003003_00150015_08002 | 13668 | 0.002992 | 0.00042634 | 0 | 0 |  | 0.001 | TRUE | wye | 2019: 2162.0 kWh 2020: 2043.0 kWh 2021: 2212 kWh
862 | 7068068_001001_003003_00050005_08001 | 19279 | 0.002598 | 0.00037019 | 0 | 0 |  | 0.001 | TRUE | wye | 2019: 4973.0 kWh 2020: 5227.0 kWh 2021: 7510 kWh
863 | 7068068_001001_003003_00050005_08002 | 19279 | 0.002047 | 0.00029168 | 0 | 0 |  | 0.001 | TRUE | wye | 2019: 2789.0 kWh 2020: 3130.0 kWh 2021: 2869 kWh
864 | 7068068_001001_003003_00190019_08001 | 19216 | 0.00603 | 0.00085923 | 0 | 0 |  | 0.001 | TRUE | wye | 2019: 7257.0 kWh 2020: 10446.0 kWh 2021: 10289 kWh
865 | 7068068_001001_003003_00190019_08002 | 19216 | 0.00603 | 0.00085923 | 0 | 0 |  | 0.001 | TRUE | wye | 2019: 7257.0 kWh 2020: 10446.0 kWh 2021: 10289 kWh
866 | 7068068_001001_003003_00070007_08001 | 13509 | 0.002856 | 0.00040696 | 0 | 0 |  | 0.001 | TRUE | wye | 2019: 3674.0 kWh 2020: 3893.0 kWh 2021: 4934 kWh
867 | 7068068_001001_003003_00070007_08002 | 13509 | 0.001338 | 0.00019065 | 0 | 0 |  | 0.001 | TRUE | wye | 2019: 497.0 kWh 2020: 83.0 kWh 2021: 90 kWh
948 | 7068068_001001_003003_00030003_08001 | 16644 | 0.002824 | 0.0004024 | 0 | 0 |  | 0.001 | TRUE | wye | 2019: 5128.0 kWh 2020: 5531.0 kWh 2021: 6153 kWh
949 | 7068068_001001_003003_00030003_08002 | 16644 | 0.003156 | 0.0004497 | 0 | 0 |  | 0.001 | TRUE | wye | 2019: 4628.0 kWh 2020: 3988.0 kWh 2021: 4405 kWh
950 | 7068068_001001_003003_00030003_08003 | 16644 | 0.003156 | 0.0004497 | 0 | 0 |  | 0.001 | TRUE | wye | 2019: 4628.0 kWh 2020: 3988.0 kWh 2021: 4405 kWh
951 | 7068068_001001_004004_00110011_08001 | 14145 | 0.002545 | 0.00036264 | 0 | 0 |  | 0.001 | TRUE | wye | 2019: 2919.0 kWh 2020: 5379.0 kWh 2021: 5522 kWh
952 | 7068068_001001_004004_00110011_08002 | 14145 | 0.006084 | 0.00086692 | 0 | 0 |  | 0.001 | TRUE | wye | 2019: 6820.0 kWh 2020: 11652.0 kWh 2021: 22133 kWh
953 | 7068068_001001_004004_00110011_08003 | 14145 | 0.002545 | 0.00036264 | 0 | 0 |  | 0.001 | TRUE | wye | 2019: 2919.0 kWh 2020: 5379.0 kWh 2021: 5522 kWh
954 | 7068068_001001_004004_00050005_08001 | 13273 | 0.003019 | 0.00043019 | 0 | 0 |  | 0.001 | TRUE | wye | 2019: 2372.0 kWh 2020: 2582.0 kWh 2021: 2457 kWh
955 | 7068068_001001_004004_00050005_08002 | 13273 | 0.001529 | 0.00021787 | 0 | 0 |  | 0.001 | TRUE | wye | 2019: 811.0 kWh 2020: 779.0 kWh 2021: 528 kWh
956 | 7068068_001001_004004_00050005_08003 | 13273 | 0.001867 | 0.00026603 | 0 | 0 |  | 0.001 | TRUE | wye | 2019: 2398.0 kWh 2020: 2451.0 kWh 2021: 2866 kWh
957 | 7068068_001001_004004_00050005_08004 | 13273 | 0.001867 | 0.00026603 | 0 | 0 |  | 0.001 | TRUE | wye | 2019: 2398.0 kWh 2020: 2451.0 kWh 2021: 2866 kWh
958 | 7068068_001001_004004_00090009_08001 | 19522 | 0.003624 | 0.00051639 | 0 | 0 |  | 0.001 | TRUE | wye | 2019: 2858.0 kWh 2020: 2908.0 kWh 2021: 4029 kWh
959 | 7068068_001001_004004_00090009_08002 | 19522 | 0.003624 | 0.00051639 | 0 | 0 |  | 0.001 | TRUE | wye | 2019: 2858.0 kWh 2020: 2908.0 kWh 2021: 4029 kWh
1079 | 7068068_001001_005005_00240024_08001 | 17130 | 0 | 0 | 0 | 0 |  | 0.001 | TRUE | wye | 2019: nan kWh 2020: 3645.0 kWh 2021: 5611 kWh
1080 | 7068068_001001_005005_00240024_08002 | 17130 | 0 | 0 | 0 | 0 |  | 0.001 | TRUE | wye | 2019: nan kWh 2020: 3645.0 kWh 2021: 5611 kWh
1084 | 7068068_001001_005005_00550055_08001 | 20521 | 0.001877 | 0.00026746 | 0 | 0 |  | 0.001 | TRUE | wye | 2019: 1005.0 kWh 2020: 982.0 kWh 2021: 1724 kWh
1085 | 7068068_001001_005005_00550055_08002 | 20521 | 0.000505 | 7.1959e-05 | 0 | 0 |  | 0.001 | TRUE | wye | 2019: 5.0 kWh 2020: 2759.0 kWh 2021: 1731 kWh
1086 | 7068068_001001_005005_00550055_08003 | 20521 | 0.001091 | 0.00015546 | 0 | 0 |  | 0.001 | TRUE | wye | 2019: 661.0 kWh 2020: 558.0 kWh 2021: 579 kWh
1089 | 7068068_001001_005005_00610061_08001 | 19767 | 0.002549 | 0.00036321 | 0 | 0 |  | 0.001 | TRUE | wye | 2019: 1547.0 kWh 2020: 1233.0 kWh 2021: 1467 kWh
1090 | 7068068_001001_005005_00610061_08002 | 19767 | 0.002796 | 0.00039841 | 0 | 0 |  | 0.001 | TRUE | wye | 2019: 9690.0 kWh 2020: 27626.0 kWh 2021: 28553 kWh
1091 | 7068068_001001_005005_01170117_08001 | 15784 | 0.001432 | 0.00020405 | 0 | 0 |  | 0.001 | TRUE | wye | 2019: 1413.0 kWh 2020: 1888.0 kWh 2021: 2018 kWh
1092 | 7068068_001001_005005_01170117_08002 | 15784 | 0.00185 | 0.00026361 | 0 | 0 |  | 0.001 | TRUE | wye | 2019: 1221.0 kWh 2020: 1612.0 kWh 2021: 1526 kWh
1095 | 7068068_001001_005005_00570057_08001 | 17042 | 0.001563 | 0.00022272 | 0 | 0 |  | 0.001 | TRUE | wye | 2019: 1139.0 kWh 2020: 1550.0 kWh 2021: 1660 kWh
1096 | 7068068_001001_005005_00570057_08002 | 17042 | 0.003087 | 0.00043987 | 0 | 0 |  | 0.001 | TRUE | wye | 2019: 3231.0 kWh 2020: 2952.0 kWh 2021: 3070 kWh
1097 | 7068068_001001_005005_00570057_08003 | 17042 | 0.003087 | 0.00043987 | 0 | 0 |  | 0.001 | TRUE | wye | 2019: 3231.0 kWh 2020: 2952.0 kWh 2021: 3070 kWh
7067 | 7068068_001001_005005_00400040_08001 | 20997 | 0 | 0 | 0 | 0 |  | 0.001 | TRUE | wye | 2019: nan kWh 2020: nan kWh 2021: 763 kWh
7068 | 7068068_001001_005005_00410041_08001 | 17759 | 0.003545 | 0.00050513 | 0 | 0 |  | 0.001 | TRUE | wye | 2019: 3114.0 kWh 2020: 2591.0 kWh 2021: 2644 kWh
24502 | 7068068_001001_004004_00190019_08001 | 13798 | 0.006444 | 0.00091822 | 0 | 0 |  | 0.001 | TRUE | wye | 2019: 7904.331929613476 kWh 2020: 8216.51088218224 kWh 2021: 8397.502809778027 kWh Ersatzlast
24646 | 7068068_001001_005005_01010101_08001 | 14594 | 0.006444 | 0.00091822 | 0 | 0 |  | 0.001 | TRUE | wye | 2019: 7904.331929613476 kWh 2020: 8216.51088218224 kWh 2021: 8397.502809778027 kWh Ersatzlast
24780 | 7068068_001001_005005_00320032_08001 | 15293 | 0.006444 | 0.00091822 | 0 | 0 |  | 0.001 | TRUE | wye | 2019: 7904.331929613476 kWh 2020: 8216.51088218224 kWh 2021: 8397.502809778027 kWh Ersatzlast
24865 | 7068068_001001_005005_00520052_08001 | 15737 | 0.006444 | 0.00091822 | 0 | 0 |  | 0.001 | TRUE | wye | 2019: 7904.331929613476 kWh 2020: 8216.51088218224 kWh 2021: 8397.502809778027 kWh Ersatzlast
24889 | 7068068_001001_005005_00420042_08001 | 15888 | 0.006444 | 0.00091822 | 0 | 0 |  | 0.001 | TRUE | wye | 2019: 7904.331929613476 kWh 2020: 8216.51088218224 kWh 2021: 8397.502809778027 kWh Ersatzlast
24918 | 7068068_001001_004004_00270027_08001 | 16058 | 0.006444 | 0.00091822 | 0 | 0 |  | 0.001 | TRUE | wye | 2019: 7904.331929613476 kWh 2020: 8216.51088218224 kWh 2021: 8397.502809778027 kWh Ersatzlast
25322 | 7068068_001001_005005_00590059_08001 | 18209 | 0.006444 | 0.00091822 | 0 | 0 |  | 0.001 | TRUE | wye | 2019: 7904.331929613476 kWh 2020: 8216.51088218224 kWh 2021: 8397.502809778027 kWh Ersatzlast
25476 | 7068068_001001_004004_00290029_08001 | 19040 | 0.006444 | 0.00091822 | 0 | 0 |  | 0.001 | TRUE | wye | 2019: 7904.331929613476 kWh 2020: 8216.51088218224 kWh 2021: 8397.502809778027 kWh Ersatzlast
25485 | 7068068_001001_005005_00070007_08001 | 19101 | 0.006444 | 0.00091822 | 0 | 0 |  | 0.001 | TRUE | wye | 2019: 7904.331929613476 kWh 2020: 8216.51088218224 kWh 2021: 8397.502809778027 kWh Ersatzlast
25559 | 7068068_001001_001001_00020002_08001 | 19423 | 0.006444 | 0.00091822 | 0 | 0 |  | 0.001 | TRUE | wye | 2019: 7904.331929613476 kWh 2020: 8216.51088218224 kWh 2021: 8397.502809778027 kWh Ersatzlast
25677 | 7068068_001001_002002_00020002_08001 | 20074 | 0.006444 | 0.00091822 | 0 | 0 |  | 0.001 | TRUE | wye | 2019: 7904.331929613476 kWh 2020: 8216.51088218224 kWh 2021: 8397.502809778027 kWh Ersatzlast
25711 | 7068068_001001_004004_00150015_08001 | 20289 | 0.006444 | 0.00091822 | 0 | 0 |  | 0.001 | TRUE | wye | 2019: 7904.331929613476 kWh 2020: 8216.51088218224 kWh 2021: 8397.502809778027 kWh Ersatzlast
25802 | 7068068_001001_005005_00890089_08001 | 20770 | 0.006444 | 0.00091822 | 0 | 0 |  | 0.001 | TRUE | wye | 2019: 7904.331929613476 kWh 2020: 8216.51088218224 kWh 2021: 8397.502809778027 kWh Ersatzlast

## sgen
| name | bus | p_mw | q_mvar | sn_mva | scaling | in_service | type | current_source | description | sernum | for_name | chr_name
122 | 7068068_001001_005005_00440044_09001 | 21071 | 0.012 | 0 | 1 | 0.001 | TRUE |  | TRUE | Anlagenart: Photovoltaik Energieart: Sonne Baujahr: 2020 Q-Modellierung: Bis 2011 -> cosphi = 1 Ab 2012 bis 2017 -> cosphi(P)-Regelung nach TAR Ab 2018 -> Q(U)-Regelung nach TAR
124 | 7068068_001001_003003_00190019_09001 | 19216 | 0.0071 | 0 | 1 | 0.001 | TRUE |  | TRUE | Anlagenart: Photovoltaik Energieart: Sonne Baujahr: 2010 Q-Modellierung: Bis 2011 -> cosphi = 1 Ab 2012 bis 2017 -> cosphi(P)-Regelung nach TAR Ab 2018 -> Q(U)-Regelung nach TAR
142 | 7068068_001001_005005_00340034_09001 | 15873 | 0.0003 | 0 | 1 | 0.001 | TRUE |  | TRUE | Anlagenart: Photovoltaik Energieart: Sonne Baujahr: 2019 Q-Modellierung: Bis 2011 -> cosphi = 1 Ab 2012 bis 2017 -> cosphi(P)-Regelung nach TAR Ab 2018 -> Q(U)-Regelung nach TAR
222 | 7068068_001001_004004_00270027_09001 | 16058 | 0.00655 | 0 | 1 | 0.001 | TRUE |  | TRUE | Anlagenart: Photovoltaik Energieart: Sonne Baujahr: 2010 Q-Modellierung: Bis 2011 -> cosphi = 1 Ab 2012 bis 2017 -> cosphi(P)-Regelung nach TAR Ab 2018 -> Q(U)-Regelung nach TAR
339 | 7068068_001001_005005_00950095_09001 | 21274 | 0.0092 | 0 | 1 | 0.001 | TRUE |  | TRUE | Anlagenart: Photovoltaik Energieart: Sonne Baujahr: 2006 Q-Modellierung: Bis 2011 -> cosphi = 1 Ab 2012 bis 2017 -> cosphi(P)-Regelung nach TAR Ab 2018 -> Q(U)-Regelung nach TAR
379 | 7068068_001001_005005_00590059_09001 | 18209 | 0.012 | 0 | 1 | 0.001 | TRUE |  | TRUE | Anlagenart: Photovoltaik Energieart: Sonne Baujahr: 2022 Q-Modellierung: Bis 2011 -> cosphi = 1 Ab 2012 bis 2017 -> cosphi(P)-Regelung nach TAR Ab 2018 -> Q(U)-Regelung nach TAR
496 | 7068068_001001_004004_00290029_09001 | 19040 | 0.005 | 0 | 1 | 0.001 | TRUE |  | TRUE | Anlagenart: Photovoltaik Energieart: Sonne Baujahr: 2018 Q-Modellierung: Bis 2011 -> cosphi = 1 Ab 2012 bis 2017 -> cosphi(P)-Regelung nach TAR Ab 2018 -> Q(U)-Regelung nach TAR
626 | 7068068_001001_005005_00970097_09001 | 18160 | 0.003 | 0 | 1 | 0.001 | TRUE |  | TRUE | Anlagenart: Photovoltaik Energieart: Sonne Baujahr: 2020 Q-Modellierung: Bis 2011 -> cosphi = 1 Ab 2012 bis 2017 -> cosphi(P)-Regelung nach TAR Ab 2018 -> Q(U)-Regelung nach TAR
674 | 7068068_001001_005005_00320032_09001 | 15293 | 0.003 | 0 | 1 | 0.001 | TRUE |  | TRUE | Anlagenart: Photovoltaik Energieart: Sonne Baujahr: 2010 Q-Modellierung: Bis 2011 -> cosphi = 1 Ab 2012 bis 2017 -> cosphi(P)-Regelung nach TAR Ab 2018 -> Q(U)-Regelung nach TAR
678 | 7068068_001001_005005_01010101_09001 | 14594 | 0.01 | 0 | 1 | 0.001 | TRUE |  | TRUE | Anlagenart: Photovoltaik Energieart: Sonne Baujahr: 2021 Q-Modellierung: Bis 2011 -> cosphi = 1 Ab 2012 bis 2017 -> cosphi(P)-Regelung nach TAR Ab 2018 -> Q(U)-Regelung nach TAR
703 | 7068068_001001_004004_00030003_09001 | 18493 | 0.004 | 0 | 1 | 0.001 | TRUE |  | TRUE | Anlagenart: Photovoltaik Energieart: Sonne Baujahr: 2011 Q-Modellierung: Bis 2011 -> cosphi = 1 Ab 2012 bis 2017 -> cosphi(P)-Regelung nach TAR Ab 2018 -> Q(U)-Regelung nach TAR

## switch
| bus | element | et | type | closed | name | z_ohm
29 | 21962 | 22829 | l | CB | FALSE |  | 0
236 | 21962 | 23924 | l | CB | TRUE |  | 0
973 | 21962 | 28035 | l | CB | TRUE |  | 0
1224 | 21688 | 29486 | l | CB | TRUE |  | 0
1408 | 21962 | 30319 | l | CB | TRUE |  | 0
1787 | 21688 | 32301 | l | CB | TRUE |  | 0
2231 | 22455 | 33650 | l | CB | TRUE |  | 0
2479 | 22455 | 33996 | l | CB | TRUE |  | 0

## ext_grid
| name | bus | vm_pu | va_degree | slack_weight | in_service | s_sc_max_mva | s_sc_min_mva | rx_min | rx_max | r0x0_max | x0x_max | r0x0_min | x0x_min | description
0 | 3068068_000165 | 22454 | 1 | 0 | 1 | TRUE

## line
| name | std_type | from_bus | to_bus | length_km | r_ohm_per_km | x_ohm_per_km | c_nf_per_km | g_us_per_km | max_i_ka | df | parallel | type | in_service | r0_ohm_per_km | x0_ohm_per_km | c0_nf_per_km | alpha | temperature_degree_celsius | description | line_idx | folder_id | section_idx
12944 | 7068068_001001_005005_00040005_06002 | NYY-J 4x35 | 22621 | 19156 | 0.029 | 0.52403 | 0.085137 | 0 | 0 | 0.156 | 1 | 1 | cs | TRUE | 2.0961 | 0.34055 | 0 | 0.00393 | 70 |  | 12944 | SWF | 0
13193 | 7068068_001001_004004_00160017_06001 | NYY-J 4x35 | 22864 | 15583 | 0.007 | 0.52403 | 0.085137 | 0 | 0 | 0.156 | 1 | 1 | cs | TRUE | 2.0961 | 0.34055 | 0 | 0.00393 | 70 |  | 13193 | SWF | 0
13352 | 7068068_001001_005005_00660067_06001 | NAYY-J 4x50 | 23025 | 14125 | 0.017 | 0.641 | 0.084823 | 0 | 0 | 0.144 | 1 | 1 | cs | TRUE | 2.564 | 0.33929 | 0 | 0 | 70 |  | 13352 | SWF | 0
13353 | 7068068_001001_005005_00450046_06001 | NYY-J 4x35 | 23026 | 23027 | 0.009 | 0.52403 | 0.085137 | 0 | 0 | 0.156 | 1 | 1 | cs | TRUE | 2.0961 | 0.34055 | 0 | 0.00393 | 70 |  | 13353 | SWF | 0
13423 | 7068068_001001_001001_00010002_06002 | NYY 4x10 | 23093 | 19423 | 0.001 | 1.8303 | 0.094562 | 0 | 0 | 0.075 | 1 | 1 | cs | TRUE | 7.3214 | 0.37825 | 0 | 0.00393 | 70 |  | 13423 | SWF | 0
13469 | 7068068_001001_005005_00380040_06001 | NYY-J 4x35 | 23140 | 20997 | 0.003 | 0.52403 | 0.085137 | 0 | 0 | 0.156 | 1 | 1 | cs | TRUE | 2.0961 | 0.34055 | 0 | 0.00393 | 70 |  | 13469 | SWF | 0
13559 | 7068068_001001_005005_00140015_06002 | NYY-J 4x35 | 23229 | 19210 | 0.008 | 0.52403 | 0.085137 | 0 | 0 | 0.156 | 1 | 1 | cs | TRUE | 2.0961 | 0.34055 | 0 | 0.00393 | 70 |  | 13559 | SWF | 0
13599 | 7068068_001001_005005_00960097_06001 | NYY-J 4x35 | 23269 | 18160 | 0.039 | 0.52403 | 0.085137 | 0 | 0 | 0.156 | 1 | 1 | cs | TRUE | 2.0961 | 0.34055 | 0 | 0.00393 | 70 |  | 13599 | SWF | 0
13662 | 7068068_001001_003003_00120016_06001 | NYY-J 4x35 | 23333 | 14119 | 0.032 | 0.52403 | 0.085137 | 0 | 0 | 0.156 | 1 | 1 | cs | TRUE | 2.0961 | 0.34055 | 0 | 0.00393 | 70 |  | 13662 | SWF | 0
13752 | 7068068_001001_004004_00240025_06001 | NYY-J 4x35 | 23421 | 21249 | 0.021 | 0.52403 | 0.085137 | 0 | 0 | 0.156 | 1 | 1 | cs | TRUE | 2.0961 | 0.34055 | 0 | 0.00393 | 70 |  | 13752 | SWF | 0
13866 | 7068068_001001_005005_00220026_06001 | NYY-J 4x35 | 23529 | 23530 | 0.002 | 0.52403 | 0.085137 | 0 | 0 | 0.156 | 1 | 1 | cs | TRUE | 2.0961 | 0.34055 | 0 | 0.00393 | 70 |  | 13866 | SWF | 0
13879 | 7068068_001001_003003_00080009_06001 | NYY-J 4x35 | 23545 | 19100 | 0.016 | 0.52403 | 0.085137 | 0 | 0 | 0.156 | 1 | 1 | cs | TRUE | 2.0961 | 0.34055 | 0 | 0.00393 | 70 |  | 13879 | SWF | 0
14007 | 7068068_001001_005005_01080109_06001 | NYY-J 4x35 | 23675 | 19791 | 0.016 | 0.52403 | 0.085137 | 0 | 0 | 0.156 | 1 | 1 | cs | TRUE | 2.0961 | 0.34055 | 0 | 0.00393 | 70 |  | 14007 | SWF | 0
14046 | 7068068_001001_005005_00380041_06001 | NYY-J 4x35 | 23140 | 17759 | 0.002 | 0.52403 | 0.085137 | 0 | 0 | 0.156 | 1 | 1 | cs | TRUE | 2.0961 | 0.34055 | 0 | 0.00393 | 70 |  | 14046 | SWF | 0
14102 | 7068068_001001_005005_00180019_06003 | NYY-J 4x35 | 23774 | 13757 | 0.019 | 0.52403 | 0.085137 | 0 | 0 | 0.156 | 1 | 1 | cs | TRUE | 2.0961 | 0.34055 | 0 | 0.00393 | 70 |  | 14102 | SWF | 0
14139 | 7068068_001001_005005_00820083_06001 | NYY-J 4x35 | 23810 | 19255 | 0.019 | 0.52403 | 0.085137 | 0 | 0 | 0.156 | 1 | 1 | cs | TRUE | 2.0961 | 0.34055 | 0 | 0.00393 | 70 |  | 14139 | SWF | 0
14185 | 7068068_001001_005005_00290030_06001 | NYY-J 4x35 | 23853 | 16217 | 0.017 | 0.52403 | 0.085137 | 0 | 0 | 0.156 | 1 | 1 | cs | TRUE | 2.0961 | 0.34055 | 0 | 0.00393 | 70 |  | 14185 | SWF | 0
14345 | 7068068_001001_005005_00020003_06001 | NYY-J 4x35 | 24006 | 24007 | 0.002 | 0.52403 | 0.085137 | 0 | 0 | 0.156 | 1 | 1 | cs | TRUE | 2.0961 | 0.34055 | 0 | 0.00393 | 70 |  | 14345 | SWF | 0
14360 | 7068068_001001_005005_00700071_06001 | NYY-J 4x35 | 24023 | 21292 | 0.015 | 0.52403 | 0.085137 | 0 | 0 | 0.156 | 1 | 1 | cs | TRUE | 2.0961 | 0.34055 | 0 | 0.00393 | 70 |  | 14360 | SWF | 0
14515 | 7068068_001001_004004_00180019_06001 | NYY-J 4x35 | 24173 | 13798 | 0.036 | 0.52403 | 0.085137 | 0 | 0 | 0.156 | 1 | 1 | cs | TRUE | 2.0961 | 0.34055 | 0 | 0.00393 | 70 |  | 14515 | SWF | 0
14591 | 7068068_001001_002002_00010002_06002 | NAYY-J 4x50 | 24246 | 24247 | 0.106 | 0.641 | 0.084823 | 0 | 0 | 0.144 | 1 | 1 | cs | TRUE | 2.564 | 0.33929 | 0 | 0 | 70 |  | 14591 | SWF | 0
14732 | 7068068_001001_005005_00390042_06001 | NYY-J 4x35 | 24384 | 24385 | 0.003 | 0.52403 | 0.085137 | 0 | 0 | 0.156 | 1 | 1 | cs | TRUE | 2.0961 | 0.34055 | 0 | 0.00393 | 70 |  | 14732 | SWF | 0
14759 | 7068068_001001_005005_00580059_06001 | NAYY-J 4x50 | 24409 | 18209 | 0.016 | 0.641 | 0.084823 | 0 | 0 | 0.144 | 1 | 1 | cs | TRUE | 2.564 | 0.33929 | 0 | 0 | 70 |  | 14759 | SWF | 0
14790 | 7068068_001001_005005_00210024_06001 | NYY-J 4x35 | 24441 | 17130 | 0.011 | 0.52403 | 0.085137 | 0 | 0 | 0.156 | 1 | 1 | cs | TRUE | 2.0961 | 0.34055 | 0 | 0.00393 | 70 |  | 14790 | SWF | 0
14956 | 7068068_001001_005005_00230055_06001 | NYY-J 4x35 | 24593 | 20521 | 0.012 | 0.52403 | 0.085137 | 0 | 0 | 0.156 | 1 | 1 | cs | TRUE | 2.0961 | 0.34055 | 0 | 0.00393 | 70 |  | 14956 | SWF | 0
15026 | 7068068_001001_003003_00060007_06001 | NYY-J 4x35 | 24658 | 13509 | 0.01 | 0.52403 | 0.085137 | 0 | 0 | 0.156 | 1 | 1 | cs | TRUE | 2.0961 | 0.34055 | 0 | 0.00393 | 70 |  | 15026 | SWF | 0
15064 | 7068068_001001_004004_00140015_06001 | NYY-J 4x35 | 24696 | 20289 | 0.028 | 0.52403 | 0.085137 | 0 | 0 | 0.156 | 1 | 1 | cs | TRUE | 2.0961 | 0.34055 | 0 | 0.00393 | 70 |  | 15064 | SWF | 0
15107 | 7068068_001001_005005_00160017_06001 | NYY-J 4x35 | 24742 | 24743 | 0.002 | 0.52403 | 0.085137 | 0 | 0 | 0.156 | 1 | 1 | cs | TRUE | 2.0961 | 0.34055 | 0 | 0.00393 | 70 |  | 15107 | SWF | 0
15156 | 7068068_001001_005005_01020103_06001 | NYY-J 4x35 | 24786 | 14447 | 0.007 | 0.52403 | 0.085137 | 0 | 0 | 0.156 | 1 | 1 | cs | TRUE | 2.0961 | 0.34055 | 0 | 0.00393 | 70 |  | 15156 | SWF | 0
15235 | 7068068_001001_005005_00390042_06002 | NYY-J 4x35 | 24384 | 15888 | 0.015 | 0.52403 | 0.085137 | 0 | 0 | 0.156 | 1 | 1 | cs | TRUE | 2.0961 | 0.34055 | 0 | 0.00393 | 70 |  | 15235 | SWF | 0
15240 | 7068068_001001_005005_00060007_06002 | NYY-J 4x35 | 24866 | 19101 | 0.008 | 0.52403 | 0.085137 | 0 | 0 | 0.156 | 1 | 1 | cs | TRUE | 2.0961 | 0.34055 | 0 | 0.00393 | 70 |  | 15240 | SWF | 0
15305 | 7068068_001001_004004_00120013_06001 | NYY-J 4x35 | 24919 | 14321 | 0.019 | 0.52403 | 0.085137 | 0 | 0 | 0.156 | 1 | 1 | cs | TRUE | 2.0961 | 0.34055 | 0 | 0.00393 | 70 |  | 15305 | SWF | 0
15323 | 7068068_001001_005005_01150117_06001 | NYY-J 4x35 | 24940 | 15784 | 0.033 | 0.52403 | 0.085137 | 0 | 0 | 0.156 | 1 | 1 | cs | TRUE | 2.0961 | 0.34055 | 0 | 0.00393 | 70 |  | 15323 | SWF | 0
15341 | 7068068_001001_005005_00780079_06001 | NYY-J 4x35 | 24958 | 15953 | 0.012 | 0.52403 | 0.085137 | 0 | 0 | 0.156 | 1 | 1 | cs | TRUE | 2.0961 | 0.34055 | 0 | 0.00393 | 70 |  | 15341 | SWF | 0
15349 | 7068068_001001_005005_00040005_06001 | NYY-J 4x35 | 24965 | 22621 | 0.002 | 0.52403 | 0.085137 | 0 | 0 | 0.156 | 1 | 1 | cs | TRUE | 2.0961 | 0.34055 | 0 | 0.00393 | 70 |  | 15349 | SWF | 0
15350 | 7068068_001001_005005_00560057_06001 | NYY-J 4x35 | 24966 | 17042 | 0.014 | 0.52403 | 0.085137 | 0 | 0 | 0.156 | 1 | 1 | cs | TRUE | 2.0961 | 0.34055 | 0 | 0.00393 | 70 |  | 15350 | SWF | 0
15433 | 7068068_001001_005005_00350036_06001 | NYY-J 4x35 | 25044 | 15884 | 0.034 | 0.52403 | 0.085137 | 0 | 0 | 0.156 | 1 | 1 | cs | TRUE | 2.0961 | 0.34055 | 0 | 0.00393 | 70 |  | 15433 | SWF | 0
15729 | 7068068_001001_004004_00280029_06001 | NYY-J 4x35 | 25331 | 19040 | 0.008 | 0.52403 | 0.085137 | 0 | 0 | 0.156 | 1 | 1 | cs | TRUE | 2.0961 | 0.34055 | 0 | 0.00393 | 70 |  | 15729 | SWF | 0
16000 | 7068068_001001_005005_00120013_06002 | NYY-J 4x35 | 25587 | 20008 | 0.005 | 0.52403 | 0.085137 | 0 | 0 | 0.156 | 1 | 1 | cs | TRUE | 2.0961 | 0.34055 | 0 | 0.00393 | 70 |  | 16000 | SWF | 0
16084 | 7068068_001001_005005_00900091_06001 | NYY-J 4x35 | 25671 | 13172 | 0.015 | 0.52403 | 0.085137 | 0 | 0 | 0.156 | 1 | 1 | cs | TRUE | 2.0961 | 0.34055 | 0 | 0.00393 | 70 |  | 16084 | SWF | 0
16286 | 7068068_001001_005005_01040105_06001 | NYY-J 4x35 | 25867 | 17231 | 0.021 | 0.52403 | 0.085137 | 0 | 0 | 0.156 | 1 | 1 | cs | TRUE | 2.0961 | 0.34055 | 0 | 0.00393 | 70 |  | 16286 | SWF | 0
16308 | 7068068_001001_004004_00200021_06001 | NYY 4x10 | 25886 | 21443 | 0.009 | 1.8303 | 0.094562 | 0 | 0 | 0.075 | 1 | 1 | cs | TRUE | 7.3214 | 0.37825 | 0 | 0.00393 | 70 |  | 16308 | SWF | 0
16309 | 7068068_001001_005005_00020003_06002 | NYY-J 4x35 | 24007 | 18552 | 0.021 | 0.52403 | 0.085137 | 0 | 0 | 0.156 | 1 | 1 | cs | TRUE | 2.0961 | 0.34055 | 0 | 0.00393 | 70 |  | 16309 | SWF | 0
17295 | 7068068_001001_005005_00760077_06001 | NYY-J 4x35 | 26780 | 14561 | 0.019 | 0.52403 | 0.085137 | 0 | 0 | 0.156 | 1 | 1 | cs | TRUE | 2.0961 | 0.34055 | 0 | 0.00393 | 70 |  | 17295 | SWF | 0
17377 | 7068068_001001_005005_00220026_06002 | NYY-J 4x35 | 23529 | 19288 | 0.015 | 0.52403 | 0.085137 | 0 | 0 | 0.156 | 1 | 1 | cs | TRUE | 2.0961 | 0.34055 | 0 | 0.00393 | 70 |  | 17377 | SWF | 0
17456 | 7068068_001001_003003_00040005_06001 | NAYY-J 4x50 | 21688 | 19279 | 0.019 | 0.641 | 0.084823 | 0 | 0 | 0.144 | 1 | 1 | cs | TRUE | 2.564 | 0.33929 | 0 | 0 | 70 |  | 17456 | SWF | 0
17572 | 7068068_001001_005005_00600061_06001 | NYY-J 4x35 | 27031 | 19767 | 0.017 | 0.52403 | 0.085137 | 0 | 0 | 0.156 | 1 | 1 | cs | TRUE | 2.0961 | 0.34055 | 0 | 0.00393 | 70 |  | 17572 | SWF | 0
17608 | 7068068_001001_004004_00080009_06001 | NYY-J 4x35 | 27063 | 19522 | 0.039 | 0.52403 | 0.085137 | 0 | 0 | 0.156 | 1 | 1 | cs | TRUE | 2.0961 | 0.34055 | 0 | 0.00393 | 70 |  | 17608 | SWF | 0
17686 | 7068068_001001_005005_00140015_06001 | NYY-J 4x35 | 27134 | 23229 | 0.003 | 0.52403 | 0.085137 | 0 | 0 | 0.156 | 1 | 1 | cs | TRUE | 2.0961 | 0.34055 | 0 | 0.00393 | 70 |  | 17686 | SWF | 0
17728 | 7068068_001001_004004_00040005_06001 | NYY-J 4x35 | 27169 | 13273 | 0.035 | 0.52403 | 0.085137 | 0 | 0 | 0.156 | 1 | 1 | cs | TRUE | 2.0961 | 0.34055 | 0 | 0.00393 | 70 |  | 17728 | SWF | 0
17952 | 7068068_001001_003003_00140015_06001 | NYY-J 4x35 | 27379 | 13668 | 0.007 | 0.52403 | 0.085137 | 0 | 0 | 0.156 | 1 | 1 | cs | TRUE | 2.0961 | 0.34055 | 0 | 0.00393 | 70 |  | 17952 | SWF | 0
17993 | 7068068_001001_002002_00010002_06003 | NYY-J 4x35 | 24247 | 20074 | 0.002 | 0.52403 | 0.085137 | 0 | 0 | 0.156 | 1 | 1 | cs | TRUE | 2.0961 | 0.34055 | 0 | 0.00393 | 70 |  | 17993 | SWF | 0
18048 | 7068068_001001_005005_00860087_06001 | NYY-J 4x35 | 27461 | 15617 | 0.012 | 0.52403 | 0.085137 | 0 | 0 | 0.156 | 1 | 1 | cs | TRUE | 2.0961 | 0.34055 | 0 | 0.00393 | 70 |  | 18048 | SWF | 0
18206 | 7068068_001001_005005_00470048_06001 | NYY-J 4x35 | 27613 | 27614 | 0.005 | 0.52403 | 0.085137 | 0 | 0 | 0.156 | 1 | 1 | cs | TRUE | 2.0961 | 0.34055 | 0 | 0.00393 | 70 |  | 18206 | SWF | 0
18313 | 7068068_001001_005005_00490050_06002 | NYY-J 4x35 | 27709 | 19849 | 0.009 | 0.52403 | 0.085137 | 0 | 0 | 0.156 | 1 | 1 | cs | TRUE | 2.0961 | 0.34055 | 0 | 0.00393 | 70 |  | 18313 | SWF | 0
18343 | 7068068_001001_005005_00310032_06001 | NYY-J 4x35 | 27738 | 15293 | 0.007 | 0.52403 | 0.085137 | 0 | 0 | 0.156 | 1 | 1 | cs | TRUE | 2.0961 | 0.34055 | 0 | 0.00393 | 70 |  | 18343 | SWF | 0
18378 | 7068068_001001_005005_01000101_06001 | NYY-J 4x35 | 27767 | 14594 | 0.007 | 0.52403 | 0.085137 | 0 | 0 | 0.156 | 1 | 1 | cs | TRUE | 2.0961 | 0.34055 | 0 | 0.00393 | 70 |  | 18378 | SWF | 0
18409 | 7068068_001001_005005_00840085_06001 | NYY-J 4x35 | 27793 | 13368 | 0.016 | 0.52403 | 0.085137 | 0 | 0 | 0.156 | 1 | 1 | cs | TRUE | 2.0961 | 0.34055 | 0 | 0.00393 | 70 |  | 18409 | SWF | 0
18540 | 7068068_001001_005005_00080009_06002 | NYY-J 4x35 | 27906 | 19147 | 0.029 | 0.52403 | 0.085137 | 0 | 0 | 0.156 | 1 | 1 | cs | TRUE | 2.0961 | 0.34055 | 0 | 0.00393 | 70 |  | 18540 | SWF | 0
18654 | 7068068_001001_005005_00270028_06001 | NYY-J 4x35 | 28011 | 19994 | 0.017 | 0.52403 | 0.085137 | 0 | 0 | 0.156 | 1 | 1 | cs | TRUE | 2.0961 | 0.34055 | 0 | 0.00393 | 70 |  | 18654 | SWF | 0
18695 | 7068068_001001_005005_00530054_06002 | NYY-J 4x35 | 28045 | 17736 | 0.005 | 0.52403 | 0.085137 | 0 | 0 | 0.156 | 1 | 1 | cs | TRUE | 2.0961 | 0.34055 | 0 | 0.00393 | 70 |  | 18695 | SWF | 0
18775 | 7068068_001001_005005_00800081_06001 | NYY-J 4x35 | 28114 | 19761 | 0.012 | 0.52403 | 0.085137 | 0 | 0 | 0.156 | 1 | 1 | cs | TRUE | 2.0961 | 0.34055 | 0 | 0.00393 | 70 |  | 18775 | SWF | 0
18796 | 7068068_001001_005005_00060007_06001 | NYY-J 4x35 | 28134 | 24866 | 0.002 | 0.52403 | 0.085137 | 0 | 0 | 0.156 | 1 | 1 | cs | TRUE | 2.0961 | 0.34055 | 0 | 0.00393 | 70 |  | 18796 | SWF | 0
18891 | 7068068_001001_005005_00940095_06001 | NYY-J 4x35 | 28205 | 21274 | 0.014 | 0.52403 | 0.085137 | 0 | 0 | 0.156 | 1 | 1 | cs | TRUE | 2.0961 | 0.34055 | 0 | 0.00393 | 70 |  | 18891 | SWF | 0
18925 | 7068068_001001_004004_00260027_06001 | NYY-J 4x35 | 28230 | 16058 | 0.028 | 0.52403 | 0.085137 | 0 | 0 | 0.156 | 1 | 1 | cs | TRUE | 2.0961 | 0.34055 | 0 | 0.00393 | 70 |  | 18925 | SWF | 0
19091 | 7068068_001001_005005_00740075_06001 | NYY-J 4x35 | 28365 | 13662 | 0.025 | 0.52403 | 0.085137 | 0 | 0 | 0.156 | 1 | 1 | cs | TRUE | 2.0961 | 0.34055 | 0 | 0.00393 | 70 |  | 19091 | SWF | 0
19400 | 7068068_001001_005005_00180019_06002 | NAYY-J 4x50 | 28628 | 23774 | 0.019 | 0.641 | 0.084823 | 0 | 0 | 0.144 | 1 | 1 | cs | TRUE | 2.564 | 0.33929 | 0 | 0 | 70 |  | 19400 | SWF | 0
19464 | 7068068_001001_005005_01120113_06001 | NYY-J 4x35 | 28680 | 15855 | 0.016 | 0.52403 | 0.085137 | 0 | 0 | 0.156 | 1 | 1 | cs | TRUE | 2.0961 | 0.34055 | 0 | 0.00393 | 70 |  | 19464 | SWF | 0
19632 | 7068068_001001_005005_00720073_06001 | NYY-J 4x35 | 28832 | 19414 | 0.012 | 0.52403 | 0.085137 | 0 | 0 | 0.156 | 1 | 1 | cs | TRUE | 2.0961 | 0.34055 | 0 | 0.00393 | 70 |  | 19632 | SWF | 0
19654 | 7068068_001001_005005_00120013_06001 | NYY-J 4x35 | 28850 | 25587 | 0.003 | 0.52403 | 0.085137 | 0 | 0 | 0.156 | 1 | 1 | cs | TRUE | 2.0961 | 0.34055 | 0 | 0.00393 | 70 |  | 19654 | SWF | 0
19655 | 7068068_001001_005005_00330034_06002 | NYY-J 4x35 | 28851 | 15873 | 0.016 | 0.52403 | 0.085137 | 0 | 0 | 0.156 | 1 | 1 | cs | TRUE | 2.0961 | 0.34055 | 0 | 0.00393 | 70 |  | 19655 | SWF | 0
19709 | 7068068_001001_005005_00430044_06002 | NYY-J 4x35 | 28898 | 21071 | 0.01 | 0.52403 | 0.085137 | 0 | 0 | 0.156 | 1 | 1 | cs | TRUE | 2.0961 | 0.34055 | 0 | 0.00393 | 70 |  | 19709 | SWF | 0
20027 | 7068068_001001_003003_00020003_06001 | NAYY-J 4x50 | 29177 | 16644 | 0.023 | 0.641 | 0.084823 | 0 | 0 | 0.144 | 1 | 1 | cs | TRUE | 2.564 | 0.33929 | 0 | 0 | 70 |  | 20027 | SWF | 0
20102 | 7068068_001001_005005_00880089_06001 | NYY-J 4x35 | 29239 | 20770 | 0.022 | 0.52403 | 0.085137 | 0 | 0 | 0.156 | 1 | 1 | cs | TRUE | 2.0961 | 0.34055 | 0 | 0.00393 | 70 |  | 20102 | SWF | 0
20211 | 7068068_001001_005005_00180019_06001 | NYY-J 4x35 | 29332 | 28628 | 0.003 | 0.52403 | 0.085137 | 0 | 0 | 0.156 | 1 | 1 | cs | TRUE | 2.0961 | 0.34055 | 0 | 0.00393 | 70 |  | 20211 | SWF | 0
20310 | 7068068_001001_005005_00920093_06001 | NYY-J 4x35 | 29414 | 16423 | 0.018 | 0.52403 | 0.085137 | 0 | 0 | 0.156 | 1 | 1 | cs | TRUE | 2.0961 | 0.34055 | 0 | 0.00393 | 70 |  | 20310 | SWF | 0
20373 | 7068068_001001_005005_00510052_06001 | NYY-J 4x35 | 29465 | 29466 | 0.001 | 0.52403 | 0.085137 | 0 | 0 | 0.156 | 1 | 1 | cs | TRUE | 2.0961 | 0.34055 | 0 | 0.00393 | 70 |  | 20373 | SWF | 0
20383 | 7068068_001001_005005_00430044_06001 | NYY-J 4x35 | 28898 | 29476 | 0.003 | 0.52403 | 0.085137 | 0 | 0 | 0.156 | 1 | 1 | cs | TRUE | 2.0961 | 0.34055 | 0 | 0.00393 | 70 |  | 20383 | SWF | 0
20456 | 7068068_001001_004004_00220023_06001 | NYY-J 4x35 | 29540 | 20136 | 0.009 | 0.52403 | 0.085137 | 0 | 0 | 0.156 | 1 | 1 | cs | TRUE | 2.0961 | 0.34055 | 0 | 0.00393 | 70 |  | 20456 | SWF | 0
20457 | 7068068_001001_005005_00980099_06001 | NYY-J 4x35 | 29541 | 16765 | 0.017 | 0.52403 | 0.085137 | 0 | 0 | 0.156 | 1 | 1 | cs | TRUE | 2.0961 | 0.34055 | 0 | 0.00393 | 70 |  | 20457 | SWF | 0
20489 | 7068068_001001_005005_00450046_06002 | NYY-J 4x35 | 23026 | 17208 | 0.007 | 0.52403 | 0.085137 | 0 | 0 | 0.156 | 1 | 1 | cs | TRUE | 2.0961 | 0.34055 | 0 | 0.00393 | 70 |  | 20489 | SWF | 0
20546 | 7068068_001001_005005_00330034_06001 | NYY-J 4x35 | 29618 | 28851 | 0.002 | 0.52403 | 0.085137 | 0 | 0 | 0.156 | 1 | 1 | cs | TRUE | 2.0961 | 0.34055 | 0 | 0.00393 | 70 |  | 20546 | SWF | 0
20574 | 7068068_001001_003003_00110013_06001 | NYY-J 4x35 | 29641 | 20723 | 0.008 | 0.52403 | 0.085137 | 0 | 0 | 0.156 | 1 | 1 | cs | TRUE | 2.0961 | 0.34055 | 0 | 0.00393 | 70 |  | 20574 | SWF | 0
20641 | 7068068_001001_005005_01060107_06001 | NYY-J 4x35 | 29701 | 20561 | 0.007 | 0.52403 | 0.085137 | 0 | 0 | 0.156 | 1 | 1 | cs | TRUE | 2.0961 | 0.34055 | 0 | 0.00393 | 70 |  | 20641 | SWF | 0
20678 | 7068068_001001_003003_00170018_06001 | NYY-J 4x35 | 29734 | 20968 | 0.029 | 0.52403 | 0.085137 | 0 | 0 | 0.156 | 1 | 1 | cs | TRUE | 2.0961 | 0.34055 | 0 | 0.00393 | 70 |  | 20678 | SWF | 0
20975 | 7068068_001001_005005_00510052_06002 | NYY-J 4x35 | 29465 | 15737 | 0.01 | 0.52403 | 0.085137 | 0 | 0 | 0.156 | 1 | 1 | cs | TRUE | 2.0961 | 0.34055 | 0 | 0.00393 | 70 |  | 20975 | SWF | 0
20991 | 7068068_001001_004004_00020003_06001 | NYY-J 4x35 | 29999 | 18493 | 0.023 | 0.52403 | 0.085137 | 0 | 0 | 0.156 | 1 | 1 | cs | TRUE | 2.0961 | 0.34055 | 0 | 0.00393 | 70 |  | 20991 | SWF | 0
21052 | 7068068_001001_005005_00530054_06001 | NYY-J 4x35 | 30041 | 28045 | 0.006 | 0.52403 | 0.085137 | 0 | 0 | 0.156 | 1 | 1 | cs | TRUE | 2.0961 | 0.34055 | 0 | 0.00393 | 70 |  | 21052 | SWF | 0
21076 | 7068068_001001_005005_00100011_06001 | NYY-J 4x35 | 30063 | 21166 | 0.02 | 0.52403 | 0.085137 | 0 | 0 | 0.156 | 1 | 1 | cs | TRUE | 2.0961 | 0.34055 | 0 | 0.00393 | 70 |  | 21076 | SWF | 0
21110 | 7068068_001001_005005_00160017_06002 | NYY-J 4x35 | 24742 | 13127 | 0.018 | 0.52403 | 0.085137 | 0 | 0 | 0.156 | 1 | 1 | cs | TRUE | 2.0961 | 0.34055 | 0 | 0.00393 | 70 |  | 21110 | SWF | 0
21619 | 7068068_001001_005005_00490050_06001 | NYY-J 4x35 | 30513 | 27709 | 0.004 | 0.52403 | 0.085137 | 0 | 0 | 0.156 | 1 | 1 | cs | TRUE | 2.0961 | 0.34055 | 0 | 0.00393 | 70 |  | 21619 | SWF | 0
21907 | 7068068_001001_005005_00470048_06002 | NYY-J 4x35 | 27613 | 16101 | 0.006 | 0.52403 | 0.085137 | 0 | 0 | 0.156 | 1 | 1 | cs | TRUE | 2.0961 | 0.34055 | 0 | 0.00393 | 70 |  | 21907 | SWF | 0
22043 | 7068068_001001_003003_00170019_06001 | NYY-J 4x35 | 29734 | 19216 | 0.018 | 0.52403 | 0.085137 | 0 | 0 | 0.156 | 1 | 1 | cs | TRUE | 2.0961 | 0.34055 | 0 | 0.00393 | 70 |  | 22043 | SWF | 0
22169 | 7068068_001001_005005_01150118_06001 | NYY-J 4x35 | 24940 | 16829 | 0.003 | 0.52403 | 0.085137 | 0 | 0 | 0.156 | 1 | 1 | cs | TRUE | 2.0961 | 0.34055 | 0 | 0.00393 | 70 |  | 22169 | SWF | 0
22322 | 7068068_001001_004004_00100011_06001 | NYY-J 4x35 | 31058 | 14145 | 0.04 | 0.52403 | 0.085137 | 0 | 0 | 0.156 | 1 | 1 | cs | TRUE | 2.0961 | 0.34055 | 0 | 0.00393 | 70 |  | 22322 | SWF | 0
22411 | 7068068_001001_004004_00060007_06001 | NYY-J 4x35 | 31130 | 19686 | 0.006 | 0.52403 | 0.085137 | 0 | 0 | 0.156 | 1 | 1 | cs | TRUE | 2.0961 | 0.34055 | 0 | 0.00393 | 70 |  | 22411 | SWF | 0
22460 | 7068068_001001_005005_00680069_06001 | NYY-J 4x50 | 31166 | 20868 | 0.016 | 0.38696 | 0.084823 | 0 | 0 | 0.185 | 1 | 1 | cs | TRUE | 1.5478 | 0.33929 | 0 | 0.00393 | 70 |  | 22460 | SWF | 0
22569 | 7068068_001001_005005_00630065_06001 | NYY-J 4x35 | 31269 | 20420 | 0.009 | 0.52403 | 0.085137 | 0 | 0 | 0.156 | 1 | 1 | cs | TRUE | 2.0961 | 0.34055 | 0 | 0.00393 | 70 |  | 22569 | SWF | 0
22619 | 7068068_001001_005005_01100111_06001 | NYY-J 4x35 | 31305 | 17124 | 0.008 | 0.52403 | 0.085137 | 0 | 0 | 0.156 | 1 | 1 | cs | TRUE | 2.0961 | 0.34055 | 0 | 0.00393 | 70 |  | 22619 | SWF | 0
22714 | 7068068_001001_005005_00080009_06001 | NYY-J 4x35 | 31372 | 27906 | 0.004 | 0.52403 | 0.085137 | 0 | 0 | 0.156 | 1 | 1 | cs | TRUE | 2.0961 | 0.34055 | 0 | 0.00393 | 70 |  | 22714 | SWF | 0
22829 | 7068068_001001_005003_00200014_06001 | NYY-J 4x120 | 21962 | 27379 | 0.036 | 0.15378 | 0.080425 | 0 | 0 | 0.313 | 1 | 1 | cs | TRUE | 0.61513 | 0.3217 | 0 | 0.00393 | 70 |  | 22829 | SWF | 0
22830 | 7068068_001001_003003_00110014_06001 | NYY-J 4x120 | 27379 | 29641 | 0.017 | 0.15378 | 0.080425 | 0 | 0 | 0.313 | 1 | 1 | cs | TRUE | 0.61513 | 0.3217 | 0 | 0.00393 | 70 |  | 22830 | SWF | 0
22831 | 7068068_001001_003003_00100011_06001 | NYY-J 4x120 | 29641 | 31418 | 0.01 | 0.15378 | 0.080425 | 0 | 0 | 0.313 | 1 | 1 | cs | TRUE | 0.61513 | 0.3217 | 0 | 0.00393 | 70 |  | 22831 | SWF | 0
23924 | 7068068_001001_005005_00180020_06002 | NAYY 4x185SE 0.6/1kV | 31845 | 21962 | 0.081 | 0.165 | 0.080425 | 830 | 0 | 0.307 | 1 | 1 | cs | TRUE | 0.66 | 0.3217 | 385.9 | 0.00403 | 70 |  | 23924 | SWF | 0
24217 | 7068068_001001_005005_00210025_06001 | NYY-J 3x95SM 0.6/1kV | 31950 | 24441 | 0.004 | 0.1941 | 0.07477 | 1160 | 0 | 0.332 | 1 | 1 | cs | TRUE | 0.7766 | 0.29908 | 496.2 | 0.00393 | 70 |  | 24217 | SWF | 0
24218 | 7068068_001001_005005_00200021_06001 | NYY-J 3x95SM 0.6/1kV | 24441 | 21962 | 0.023 | 0.1941 | 0.07477 | 1160 | 0 | 0.332 | 1 | 1 | cs | TRUE | 0.7766 | 0.29908 | 496.2 | 0.00393 | 70 |  | 24218 | SWF | 0
24230 | 7068068_001001_003003_00010002_06002 | NAYY 4x120SE 0.6/1kV | 31952 | 31953 | 0.007 | 0.2542 | 0.080425 | 840 | 0 | 0.24 | 1 | 1 | cs | TRUE | 1.0167 | 0.3217 | 385.9 | 0.00403 | 70 |  | 24230 | SWF | 0
26673 | 7068068_001001_005005_00370038_06001 | NYY-J 4x35 | 32664 | 23140 | 0.01 | 0.52403 | 0.085137 | 0 | 0 | 0.156 | 1 | 1 | cs | TRUE | 2.0961 | 0.34055 | 0 | 0.00393 | 70 |  | 26673 | SWF | 0
28035 | 7068068_001001_005005_00200022_06001 | NAYY 4x185SE 0.6/1kV | 21962 | 23530 | 0.056 | 0.165 | 0.080425 | 830 | 0 | 0.307 | 1 | 1 | cs | TRUE | 0.66 | 0.3217 | 385.9 | 0.00403 | 70 |  | 28035 | SWF | 0
28036 | 7068068_001001_005005_00220027_06001 | NAYY 4x185SE 0.6/1kV | 23530 | 28011 | 0.013 | 0.165 | 0.080425 | 830 | 0 | 0.307 | 1 | 1 | cs | TRUE | 0.66 | 0.3217 | 385.9 | 0.00403 | 70 |  | 28036 | SWF | 0
28037 | 7068068_001001_005005_00270029_06001 | NAYY 4x185SE 0.6/1kV | 28011 | 23853 | 0.01 | 0.165 | 0.080425 | 830 | 0 | 0.307 | 1 | 1 | cs | TRUE | 0.66 | 0.3217 | 385.9 | 0.00403 | 70 |  | 28037 | SWF | 0
28038 | 7068068_001001_005005_00290031_06001 | NAYY 4x185SE 0.6/1kV | 23853 | 27738 | 0.022 | 0.165 | 0.080425 | 830 | 0 | 0.307 | 1 | 1 | cs | TRUE | 0.66 | 0.3217 | 385.9 | 0.00403 | 70 |  | 28038 | SWF | 0
28039 | 7068068_001001_005005_00310033_06001 | NAYY 4x185SE 0.6/1kV | 27738 | 29618 | 0.004 | 0.165 | 0.080425 | 830 | 0 | 0.307 | 1 | 1 | cs | TRUE | 0.66 | 0.3217 | 385.9 | 0.00403 | 70 |  | 28039 | SWF | 0
28040 | 7068068_001001_005005_00330035_06001 | NAYY 4x185SE 0.6/1kV | 29618 | 25044 | 0.023 | 0.165 | 0.080425 | 830 | 0 | 0.307 | 1 | 1 | cs | TRUE | 0.66 | 0.3217 | 385.9 | 0.00403 | 70 |  | 28040 | SWF | 0
28041 | 7068068_001001_005005_00350037_06001 | NAYY 4x185SE 0.6/1kV | 25044 | 32664 | 0.02 | 0.165 | 0.080425 | 830 | 0 | 0.307 | 1 | 1 | cs | TRUE | 0.66 | 0.3217 | 385.9 | 0.00403 | 70 |  | 28041 | SWF | 0
28042 | 7068068_001001_005005_00370039_06001 | NAYY 4x185SE 0.6/1kV | 32664 | 24385 | 0.001 | 0.165 | 0.080425 | 830 | 0 | 0.307 | 1 | 1 | cs | TRUE | 0.66 | 0.3217 | 385.9 | 0.00403 | 70 |  | 28042 | SWF | 0
28043 | 7068068_001001_005005_00390043_06001 | NAYY 4x185SE 0.6/1kV | 24385 | 29476 | 0.028 | 0.165 | 0.080425 | 830 | 0 | 0.307 | 1 | 1 | cs | TRUE | 0.66 | 0.3217 | 385.9 | 0.00403 | 70 |  | 28043 | SWF | 0
28044 | 7068068_001001_005005_00430045_06001 | NAYY 4x185SE 0.6/1kV | 29476 | 23027 | 0.002 | 0.165 | 0.080425 | 830 | 0 | 0.307 | 1 | 1 | cs | TRUE | 0.66 | 0.3217 | 385.9 | 0.00403 | 70 |  | 28044 | SWF | 0
28045 | 7068068_001001_005005_00450047_06001 | NAYY 4x185SE 0.6/1kV | 23027 | 27614 | 0.022 | 0.165 | 0.080425 | 830 | 0 | 0.307 | 1 | 1 | cs | TRUE | 0.66 | 0.3217 | 385.9 | 0.00403 | 70 |  | 28045 | SWF | 0
28046 | 7068068_001001_005005_00470049_06001 | NAYY 4x185SE 0.6/1kV | 27614 | 30513 | 0.018 | 0.165 | 0.080425 | 830 | 0 | 0.307 | 1 | 1 | cs | TRUE | 0.66 | 0.3217 | 385.9 | 0.00403 | 70 |  | 28046 | SWF | 0
28047 | 7068068_001001_005005_00490051_06001 | NAYY 4x185SE 0.6/1kV | 30513 | 29466 | 0.031 | 0.165 | 0.080425 | 830 | 0 | 0.307 | 1 | 1 | cs | TRUE | 0.66 | 0.3217 | 385.9 | 0.00403 | 70 |  | 28047 | SWF | 0
28048 | 7068068_001001_005005_00510053_06001 | NAYY 4x185SE 0.6/1kV | 29466 | 30041 | 0.034 | 0.165 | 0.080425 | 830 | 0 | 0.307 | 1 | 1 | cs | TRUE | 0.66 | 0.3217 | 385.9 | 0.00403 | 70 |  | 28048 | SWF | 0
28082 | 7068068_001001_003003_00100012_06001 | NYY-J 4x35 | 31418 | 23333 | 0.007 | 0.52403 | 0.085137 | 0 | 0 | 0.156 | 1 | 1 | cs | TRUE | 2.0961 | 0.34055 | 0 | 0.00393 | 70 |  | 28082 | SWF | 0
28083 | 7068068_001001_003003_00120017_06001 | NYY-J 4x35 | 23333 | 29734 | 0.014 | 0.52403 | 0.085137 | 0 | 0 | 0.156 | 1 | 1 | cs | TRUE | 2.0961 | 0.34055 | 0 | 0.00393 | 70 |  | 28083 | SWF | 0
28905 | 7068068_001001_005005_01120114_06001 | NYY-J 3x70SM 0.6/1kV | 33090 | 28680 | 0.002 | 0.2686 | 0.07477 | 1130 | 0 | 0.276 | 1 | 1 | cs | TRUE | 1.0745 | 0.29908 | 477.8 | 0.00393 | 70 |  | 28905 | SWF | 0
28906 | 7068068_001001_005005_01100112_06001 | NYY-J 3x70SM 0.6/1kV | 28680 | 31305 | 0.001 | 0.2686 | 0.07477 | 1130 | 0 | 0.276 | 1 | 1 | cs | TRUE | 1.0745 | 0.29908 | 477.8 | 0.00393 | 70 |  | 28906 | SWF | 0
28907 | 7068068_001001_005005_01080110_06001 | NYY-J 3x70SM 0.6/1kV | 31305 | 23675 | 0.015 | 0.2686 | 0.07477 | 1130 | 0 | 0.276 | 1 | 1 | cs | TRUE | 1.0745 | 0.29908 | 477.8 | 0.00393 | 70 |  | 28907 | SWF | 0
28908 | 7068068_001001_005005_01060108_06001 | NYY-J 3x70SM 0.6/1kV | 23675 | 29701 | 0.007 | 0.2686 | 0.07477 | 1130 | 0 | 0.276 | 1 | 1 | cs | TRUE | 1.0745 | 0.29908 | 477.8 | 0.00393 | 70 |  | 28908 | SWF | 0
28909 | 7068068_001001_005005_01040106_06001 | NYY-J 3x70SM 0.6/1kV | 29701 | 25867 | 0.022 | 0.2686 | 0.07477 | 1130 | 0 | 0.276 | 1 | 1 | cs | TRUE | 1.0745 | 0.29908 | 477.8 | 0.00393 | 70 |  | 28909 | SWF | 0
28910 | 7068068_001001_005005_01020104_06001 | NYY-J 3x70SM 0.6/1kV | 25867 | 24786 | 0.002 | 0.2686 | 0.07477 | 1130 | 0 | 0.276 | 1 | 1 | cs | TRUE | 1.0745 | 0.29908 | 477.8 | 0.00393 | 70 |  | 28910 | SWF | 0
28911 | 7068068_001001_005005_01000102_06001 | NYY-J 3x70SM 0.6/1kV | 24786 | 27767 | 0.008 | 0.2686 | 0.07477 | 1130 | 0 | 0.276 | 1 | 1 | cs | TRUE | 1.0745 | 0.29908 | 477.8 | 0.00393 | 70 |  | 28911 | SWF | 0
28912 | 7068068_001001_005005_00980100_06003 | NYY-J 3x70SM 0.6/1kV | 27767 | 33142 | 0.001 | 0.2686 | 0.07477 | 1130 | 0 | 0.276 | 1 | 1 | cs | TRUE | 1.0745 | 0.29908 | 477.8 | 0.00393 | 70 |  | 28912 | SWF | 0
28956 | 7068068_001001_004004_00010002_06002 | NAYY 4x120SE 0.6/1kV | 33148 | 29999 | 0.04 | 0.2542 | 0.080425 | 840 | 0 | 0.24 | 1 | 1 | cs | TRUE | 1.0167 | 0.3217 | 385.9 | 0.00403 | 70 |  | 28956 | SWF | 0
28957 | 7068068_001001_004004_00020004_06001 | NAYY 4x120SE 0.6/1kV | 29999 | 27169 | 0.005 | 0.2542 | 0.080425 | 840 | 0 | 0.24 | 1 | 1 | cs | TRUE | 1.0167 | 0.3217 | 385.9 | 0.00403 | 70 |  | 28957 | SWF | 0
28958 | 7068068_001001_004004_00040006_06001 | NAYY 4x120SE 0.6/1kV | 27169 | 31130 | 0.043 | 0.2542 | 0.080425 | 840 | 0 | 0.24 | 1 | 1 | cs | TRUE | 1.0167 | 0.3217 | 385.9 | 0.00403 | 70 |  | 28958 | SWF | 0
28959 | 7068068_001001_004004_00060008_06001 | NAYY 4x120SE 0.6/1kV | 31130 | 27063 | 0.007 | 0.2542 | 0.080425 | 840 | 0 | 0.24 | 1 | 1 | cs | TRUE | 1.0167 | 0.3217 | 385.9 | 0.00403 | 70 |  | 28959 | SWF | 0
28960 | 7068068_001001_004004_00080010_06001 | NAYY 4x120SE 0.6/1kV | 27063 | 31058 | 0.006 | 0.2542 | 0.080425 | 840 | 0 | 0.24 | 1 | 1 | cs | TRUE | 1.0167 | 0.3217 | 385.9 | 0.00403 | 70 |  | 28960 | SWF | 0
28961 | 7068068_001001_004004_00100012_06001 | NAYY 4x120SE 0.6/1kV | 31058 | 24919 | 0.013 | 0.2542 | 0.080425 | 840 | 0 | 0.24 | 1 | 1 | cs | TRUE | 1.0167 | 0.3217 | 385.9 | 0.00403 | 70 |  | 28961 | SWF | 0
28962 | 7068068_001001_004004_00120014_06001 | NAYY 4x120SE 0.6/1kV | 24919 | 24696 | 0.016 | 0.2542 | 0.080425 | 840 | 0 | 0.24 | 1 | 1 | cs | TRUE | 1.0167 | 0.3217 | 385.9 | 0.00403 | 70 |  | 28962 | SWF | 0
28963 | 7068068_001001_004004_00140016_06001 | NAYY 4x120SE 0.6/1kV | 24696 | 22864 | 0.002 | 0.2542 | 0.080425 | 840 | 0 | 0.24 | 1 | 1 | cs | TRUE | 1.0167 | 0.3217 | 385.9 | 0.00403 | 70 |  | 28963 | SWF | 0
28964 | 7068068_001001_004004_00160018_06001 | NAYY 4x120SE 0.6/1kV | 22864 | 24173 | 0.023 | 0.2542 | 0.080425 | 840 | 0 | 0.24 | 1 | 1 | cs | TRUE | 1.0167 | 0.3217 | 385.9 | 0.00403 | 70 |  | 28964 | SWF | 0
28965 | 7068068_001001_004004_00180020_06001 | NAYY 4x120SE 0.6/1kV | 24173 | 25886 | 0.001 | 0.2542 | 0.080425 | 840 | 0 | 0.24 | 1 | 1 | cs | TRUE | 1.0167 | 0.3217 | 385.9 | 0.00403 | 70 |  | 28965 | SWF | 0
28966 | 7068068_001001_004004_00200022_06001 | NAYY 4x120SE 0.6/1kV | 25886 | 29540 | 0.051 | 0.2542 | 0.080425 | 840 | 0 | 0.24 | 1 | 1 | cs | TRUE | 1.0167 | 0.3217 | 385.9 | 0.00403 | 70 |  | 28966 | SWF | 0
28967 | 7068068_001001_004004_00220024_06001 | NAYY 4x120SE 0.6/1kV | 29540 | 23421 | 0.007 | 0.2542 | 0.080425 | 840 | 0 | 0.24 | 1 | 1 | cs | TRUE | 1.0167 | 0.3217 | 385.9 | 0.00403 | 70 |  | 28967 | SWF | 0
28968 | 7068068_001001_004004_00240026_06001 | NAYY 4x120SE 0.6/1kV | 23421 | 28230 | 0.021 | 0.2542 | 0.080425 | 840 | 0 | 0.24 | 1 | 1 | cs | TRUE | 1.0167 | 0.3217 | 385.9 | 0.00403 | 70 |  | 28968 | SWF | 0
28969 | 7068068_001001_004004_00260028_06001 | NAYY 4x120SE 0.6/1kV | 28230 | 25331 | 0.009 | 0.2542 | 0.080425 | 840 | 0 | 0.24 | 1 | 1 | cs | TRUE | 1.0167 | 0.3217 | 385.9 | 0.00403 | 70 |  | 28969 | SWF | 0
28970 | 7068068_001001_004004_00280030_06001 | NAYY 4x120SE 0.6/1kV | 25331 | 33149 | 0.022 | 0.2542 | 0.080425 | 840 | 0 | 0.24 | 1 | 1 | cs | TRUE | 1.0167 | 0.3217 | 385.9 | 0.00403 | 70 |  | 28970 | SWF | 0
29366 | 7068068_001001_005005_00980100_06002 | NYY-J 3x70SM 0.6/1kV | 33220 | 33142 | 0.002 | 0.2686 | 0.07477 | 1130 | 0 | 0.276 | 1 | 1 | cs | TRUE | 1.0745 | 0.29908 | 477.8 | 0.00393 | 70 |  | 29366 | SWF | 0
29484 | 7068068_001001_003003_00080010_06001 | NYY-J 4x120 | 31418 | 23545 | 0.014 | 0.15378 | 0.080425 | 0 | 0 | 0.313 | 1 | 1 | cs | TRUE | 0.61513 | 0.3217 | 0 | 0.00393 | 70 |  | 29484 | SWF | 0
29485 | 7068068_001001_003003_00060008_06001 | NYY-J 4x120 | 23545 | 24658 | 0.038 | 0.15378 | 0.080425 | 0 | 0 | 0.313 | 1 | 1 | cs | TRUE | 0.61513 | 0.3217 | 0 | 0.00393 | 70 |  | 29485 | SWF | 0
29486 | 7068068_001001_003003_00040006_06001 | NYY-J 4x120 | 24658 | 21688 | 0.051 | 0.15378 | 0.080425 | 0 | 0 | 0.313 | 1 | 1 | cs | TRUE | 0.61513 | 0.3217 | 0 | 0.00393 | 70 |  | 29486 | SWF | 0
29708 | 7068068_001001_005005_00640115_06001 | NYY-J 4x35 | 33286 | 24940 | 0.015 | 0.52403 | 0.085137 | 0 | 0 | 0.156 | 1 | 1 | cs | TRUE | 2.0961 | 0.34055 | 0 | 0.00393 | 70 |  | 29708 | SWF | 0
30005 | 7068068_001001_005005_00010002_06002 | NAYY 4x185SE 0.6/1kV | 33342 | 24006 | 0.007 | 0.165 | 0.080425 | 830 | 0 | 0.307 | 1 | 1 | cs | TRUE | 0.66 | 0.3217 | 385.9 | 0.00403 | 70 |  | 30005 | SWF | 0
30006 | 7068068_001001_005005_00020004_06001 | NAYY 4x185SE 0.6/1kV | 24006 | 24965 | 0.011 | 0.165 | 0.080425 | 830 | 0 | 0.307 | 1 | 1 | cs | TRUE | 0.66 | 0.3217 | 385.9 | 0.00403 | 70 |  | 30006 | SWF | 0
30007 | 7068068_001001_005005_00040006_06001 | NAYY 4x185SE 0.6/1kV | 24965 | 28134 | 0.016 | 0.165 | 0.080425 | 830 | 0 | 0.307 | 1 | 1 | cs | TRUE | 0.66 | 0.3217 | 385.9 | 0.00403 | 70 |  | 30007 | SWF | 0
30008 | 7068068_001001_005005_00060008_06001 | NAYY 4x185SE 0.6/1kV | 28134 | 31372 | 0.007 | 0.165 | 0.080425 | 830 | 0 | 0.307 | 1 | 1 | cs | TRUE | 0.66 | 0.3217 | 385.9 | 0.00403 | 70 |  | 30008 | SWF | 0
30009 | 7068068_001001_005005_00080010_06001 | NAYY 4x185SE 0.6/1kV | 31372 | 30063 | 0.025 | 0.165 | 0.080425 | 830 | 0 | 0.307 | 1 | 1 | cs | TRUE | 0.66 | 0.3217 | 385.9 | 0.00403 | 70 |  | 30009 | SWF | 0
30010 | 7068068_001001_005005_00100012_06001 | NAYY 4x185SE 0.6/1kV | 30063 | 28850 | 0.001 | 0.165 | 0.080425 | 830 | 0 | 0.307 | 1 | 1 | cs | TRUE | 0.66 | 0.3217 | 385.9 | 0.00403 | 70 |  | 30010 | SWF | 0
30011 | 7068068_001001_005005_00120014_06001 | NAYY 4x185SE 0.6/1kV | 28850 | 27134 | 0.024 | 0.165 | 0.080425 | 830 | 0 | 0.307 | 1 | 1 | cs | TRUE | 0.66 | 0.3217 | 385.9 | 0.00403 | 70 |  | 30011 | SWF | 0
30012 | 7068068_001001_005005_00140016_06001 | NAYY 4x185SE 0.6/1kV | 27134 | 24743 | 0.002 | 0.165 | 0.080425 | 830 | 0 | 0.307 | 1 | 1 | cs | TRUE | 0.66 | 0.3217 | 385.9 | 0.00403 | 70 |  | 30012 | SWF | 0
30013 | 7068068_001001_005005_00160018_06001 | NAYY 4x185SE 0.6/1kV | 24743 | 29332 | 0.013 | 0.165 | 0.080425 | 830 | 0 | 0.307 | 1 | 1 | cs | TRUE | 0.66 | 0.3217 | 385.9 | 0.00403 | 70 |  | 30013 | SWF | 0
30014 | 7068068_001001_005005_00180020_06001 | NAYY 4x185SE 0.6/1kV | 29332 | 31845 | 0.001 | 0.165 | 0.080425 | 830 | 0 | 0.307 | 1 | 1 | cs | TRUE | 0.66 | 0.3217 | 385.9 | 0.00403 | 70 |  | 30014 | SWF | 0
30315 | 7068068_001001_005005_00600062_06001 | NYY-J 3x70SM 0.6/1kV | 33388 | 27031 | 0.017 | 0.2686 | 0.07477 | 1130 | 0 | 0.276 | 1 | 1 | cs | TRUE | 1.0745 | 0.29908 | 477.8 | 0.00393 | 70 |  | 30315 | SWF | 0
30316 | 7068068_001001_005005_00580060_06001 | NYY-J 3x70SM 0.6/1kV | 27031 | 24409 | 0.005 | 0.2686 | 0.07477 | 1130 | 0 | 0.276 | 1 | 1 | cs | TRUE | 1.0745 | 0.29908 | 477.8 | 0.00393 | 70 |  | 30316 | SWF | 0
30317 | 7068068_001001_005005_00560058_06001 | NYY-J 3x70SM 0.6/1kV | 24409 | 24966 | 0.014 | 0.2686 | 0.07477 | 1130 | 0 | 0.276 | 1 | 1 | cs | TRUE | 1.0745 | 0.29908 | 477.8 | 0.00393 | 70 |  | 30317 | SWF | 0
30318 | 7068068_001001_005005_00230056_06001 | NYY-J 3x70SM 0.6/1kV | 24966 | 24593 | 0.012 | 0.2686 | 0.07477 | 1130 | 0 | 0.276 | 1 | 1 | cs | TRUE | 1.0745 | 0.29908 | 477.8 | 0.00393 | 70 |  | 30318 | SWF | 0
30319 | 7068068_001001_005005_00200023_06001 | NYY-J 3x70SM 0.6/1kV | 24593 | 21962 | 0.054 | 0.2686 | 0.07477 | 1130 | 0 | 0.276 | 1 | 1 | cs | TRUE | 1.0745 | 0.29908 | 477.8 | 0.00393 | 70 |  | 30319 | SWF | 0
30894 | 7068068_001001_005005_00980100_06001 | NYY-J 3x70SM 0.6/1kV | 33220 | 29541 | 0.001 | 0.2686 | 0.07477 | 1130 | 0 | 0.276 | 1 | 1 | cs | TRUE | 1.0745 | 0.29908 | 477.8 | 0.00393 | 70 |  | 30894 | SWF | 0
30895 | 7068068_001001_005005_00960098_06001 | NYY-J 3x70SM 0.6/1kV | 29541 | 23269 | 0.007 | 0.2686 | 0.07477 | 1130 | 0 | 0.276 | 1 | 1 | cs | TRUE | 1.0745 | 0.29908 | 477.8 | 0.00393 | 70 |  | 30895 | SWF | 0
30896 | 7068068_001001_005005_00940096_06001 | NYY-J 3x70SM 0.6/1kV | 23269 | 28205 | 0.002 | 0.2686 | 0.07477 | 1130 | 0 | 0.276 | 1 | 1 | cs | TRUE | 1.0745 | 0.29908 | 477.8 | 0.00393 | 70 |  | 30896 | SWF | 0
30897 | 7068068_001001_005005_00920094_06001 | NYY-J 3x70SM 0.6/1kV | 28205 | 29414 | 0.018 | 0.2686 | 0.07477 | 1130 | 0 | 0.276 | 1 | 1 | cs | TRUE | 1.0745 | 0.29908 | 477.8 | 0.00393 | 70 |  | 30897 | SWF | 0
30898 | 7068068_001001_005005_00900092_06001 | NYY-J 3x70SM 0.6/1kV | 29414 | 25671 | 0.007 | 0.2686 | 0.07477 | 1130 | 0 | 0.276 | 1 | 1 | cs | TRUE | 1.0745 | 0.29908 | 477.8 | 0.00393 | 70 |  | 30898 | SWF | 0
30899 | 7068068_001001_005005_00880090_06001 | NYY-J 3x70SM 0.6/1kV | 25671 | 29239 | 0.001 | 0.2686 | 0.07477 | 1130 | 0 | 0.276 | 1 | 1 | cs | TRUE | 1.0745 | 0.29908 | 477.8 | 0.00393 | 70 |  | 30899 | SWF | 0
30900 | 7068068_001001_005005_00860088_06001 | NYY-J 3x70SM 0.6/1kV | 29239 | 27461 | 0.018 | 0.2686 | 0.07477 | 1130 | 0 | 0.276 | 1 | 1 | cs | TRUE | 1.0745 | 0.29908 | 477.8 | 0.00393 | 70 |  | 30900 | SWF | 0
30901 | 7068068_001001_005005_00840086_06001 | NYY-J 3x70SM 0.6/1kV | 27461 | 27793 | 0.002 | 0.2686 | 0.07477 | 1130 | 0 | 0.276 | 1 | 1 | cs | TRUE | 1.0745 | 0.29908 | 477.8 | 0.00393 | 70 |  | 30901 | SWF | 0
30902 | 7068068_001001_005005_00820084_06001 | NYY-J 3x70SM 0.6/1kV | 27793 | 23810 | 0.022 | 0.2686 | 0.07477 | 1130 | 0 | 0.276 | 1 | 1 | cs | TRUE | 1.0745 | 0.29908 | 477.8 | 0.00393 | 70 |  | 30902 | SWF | 0
30903 | 7068068_001001_005005_00800082_06001 | NYY-J 3x70SM 0.6/1kV | 23810 | 28114 | 0.003 | 0.2686 | 0.07477 | 1130 | 0 | 0.276 | 1 | 1 | cs | TRUE | 1.0745 | 0.29908 | 477.8 | 0.00393 | 70 |  | 30903 | SWF | 0
30904 | 7068068_001001_005005_00780080_06001 | NYY-J 3x70SM 0.6/1kV | 28114 | 24958 | 0.018 | 0.2686 | 0.07477 | 1130 | 0 | 0.276 | 1 | 1 | cs | TRUE | 1.0745 | 0.29908 | 477.8 | 0.00393 | 70 |  | 30904 | SWF | 0
30905 | 7068068_001001_005005_00760078_06001 | NYY-J 3x70SM 0.6/1kV | 24958 | 26780 | 0.001 | 0.2686 | 0.07477 | 1130 | 0 | 0.276 | 1 | 1 | cs | TRUE | 1.0745 | 0.29908 | 477.8 | 0.00393 | 70 |  | 30905 | SWF | 0
30906 | 7068068_001001_005005_00740076_06001 | NYY-J 3x70SM 0.6/1kV | 26780 | 28365 | 0.013 | 0.2686 | 0.07477 | 1130 | 0 | 0.276 | 1 | 1 | cs | TRUE | 1.0745 | 0.29908 | 477.8 | 0.00393 | 70 |  | 30906 | SWF | 0
30907 | 7068068_001001_005005_00720074_06001 | NYY-J 3x70SM 0.6/1kV | 28365 | 28832 | 0.01 | 0.2686 | 0.07477 | 1130 | 0 | 0.276 | 1 | 1 | cs | TRUE | 1.0745 | 0.29908 | 477.8 | 0.00393 | 70 |  | 30907 | SWF | 0
30908 | 7068068_001001_005005_00700072_06001 | NYY-J 3x70SM 0.6/1kV | 28832 | 24023 | 0.019 | 0.2686 | 0.07477 | 1130 | 0 | 0.276 | 1 | 1 | cs | TRUE | 1.0745 | 0.29908 | 477.8 | 0.00393 | 70 |  | 30908 | SWF | 0
30909 | 7068068_001001_005005_00680070_06001 | NYY-J 3x70SM 0.6/1kV | 24023 | 31166 | 0.004 | 0.2686 | 0.07477 | 1130 | 0 | 0.276 | 1 | 1 | cs | TRUE | 1.0745 | 0.29908 | 477.8 | 0.00393 | 70 |  | 30909 | SWF | 0
30910 | 7068068_001001_005005_00660068_06001 | NYY-J 3x70SM 0.6/1kV | 31166 | 23025 | 0.013 | 0.2686 | 0.07477 | 1130 | 0 | 0.276 | 1 | 1 | cs | TRUE | 1.0745 | 0.29908 | 477.8 | 0.00393 | 70 |  | 30910 | SWF | 0
30911 | 7068068_001001_005005_00630066_06001 | NYY-J 3x70SM 0.6/1kV | 23025 | 31269 | 0.009 | 0.2686 | 0.07477 | 1130 | 0 | 0.276 | 1 | 1 | cs | TRUE | 1.0745 | 0.29908 | 477.8 | 0.00393 | 70 |  | 30911 | SWF | 0
30912 | 7068068_001001_005005_00620063_06001 | NYY-J 3x70SM 0.6/1kV | 31269 | 33388 | 0.03 | 0.2686 | 0.07477 | 1130 | 0 | 0.276 | 1 | 1 | cs | TRUE | 1.0745 | 0.29908 | 477.8 | 0.00393 | 70 |  | 30912 | SWF | 0
31375 | 7068068_001001_005005_00620064_06001 | NYY-J 3x70SM 0.6/1kV | 33388 | 33286 | 0.016 | 0.2686 | 0.07477 | 1130 | 0 | 0.276 | 1 | 1 | cs | TRUE | 1.0745 | 0.29908 | 477.8 | 0.00393 | 70 |  | 31375 | SWF | 0
31376 | 7068068_001001_005005_00640116_06001 | NYY-J 3x70SM 0.6/1kV | 33286 | 33520 | 0.026 | 0.2686 | 0.07477 | 1130 | 0 | 0.276 | 1 | 1 | cs | TRUE | 1.0745 | 0.29908 | 477.8 | 0.00393 | 70 |  | 31376 | SWF | 0
32300 | 7068068_001001_003003_00010002_06003 | NAYY 4x120SE 0.6/1kV | 31953 | 29177 | 0.026 | 0.2542 | 0.080425 | 840 | 0 | 0.24 | 1 | 1 | cs | TRUE | 1.0167 | 0.3217 | 385.9 | 0.00403 | 70 |  | 32300 | SWF | 0
32301 | 7068068_001001_003003_00020004_06001 | NAYY 4x120SE 0.6/1kV | 29177 | 21688 | 0.076 | 0.2542 | 0.080425 | 840 | 0 | 0.24 | 1 | 1 | cs | TRUE | 1.0167 | 0.3217 | 385.9 | 0.00403 | 70 |  | 32301 | SWF | 0
33066 | 7068068_001001_001001_00010002_06001 | NS-Leitungstyp_fiktiv | 23093 | 22455 | 0 | 0 | 0 | 0 | 0 | 1 | 1 | 1 | cs | TRUE | 0 | 0 | 0 | 0.00403 | 80 |  | 33066 | SWF | 0
33126 | 7068068_001001_002002_00010002_06001 | NS-Leitungstyp_fiktiv | 24246 | 22455 | 0.003 | 0 | 0 | 0 | 0 | 1 | 1 | 1 | cs | TRUE | 0 | 0 | 0 | 0.00403 | 80 |  | 33126 | SWF | 0
33650 | 7068068_001001_003003_00010002_06001 | NS-Leitungstyp_fiktiv | 31952 | 22455 | 0.002 | 0 | 0 | 0 | 0 | 1 | 1 | 1 | cs | TRUE | 0 | 0 | 0 | 0.00403 | 80 |  | 33650 | SWF | 0
33921 | 7068068_001001_004004_00010002_06001 | NS-Leitungstyp_fiktiv | 33148 | 22455 | 0.001 | 0 | 0 | 0 | 0 | 1 | 1 | 1 | cs | TRUE | 0 | 0 | 0 | 0.00403 | 80 |  | 33921 | SWF | 0
33996 | 7068068_001001_005005_00010002_06001 | NS-Leitungstyp_fiktiv | 33342 | 22455 | 0.003 | 0 | 0 | 0 | 0 | 1 | 1 | 1 | cs | TRUE | 0 | 0 | 0 | 0.00403 | 80 |  | 33996 | SWF | 0

## trafo
| name | std_type | hv_bus | lv_bus | sn_mva | vn_hv_kv | vn_lv_kv | vk_percent | vkr_percent | pfe_kw | i0_percent | shift_degree | tap_side | tap_neutral | tap_min | tap_max | tap_step_percent | tap_step_degree | tap_pos | tap_phase_shifter | parallel | df | in_service | vk0_percent | vkr0_percent | mag0_percent | mag0_rx | si0_hv_partial | tap_set_vm_pu | description | equipment
165 | 6068068_000000_000000_00000000_05001 | MSNS_0089 | 22454 | 22455 | 0.4 | 20 | 0.4 | 3.74 | 1.35 | 0.6 | 0.3 | 150 | [6 empty] | 0 | FALSE | 1 | 1 | TRUE | 3 | 0 | 100 | 0 | 0.9 | 1

## line_geodata
| x0 | y0 | x1 | y1 | x2 | y2 | x3 | y3 | x4 | y4 | x5 | y5 | x6 | y6 | x7 | y7 | x8 | y8 | x9 | y9 | x10 | y10 | x11 | y11 | x12 | y12 | x13 | y13 | x14 | y14 | x15 | y15 | x16 | y16 | x17 | y17 | x18 | y18 | x19 | y19 | x20 | y20 | x21 | y21 | x22 | y22 | x23 | y23 | x24 | y24
12944 | 646998.295 | 5508719.6906 | 646993.1427 | 5508718.9015 | 646980.3686 | 5508715.805 | 646979.642 | 5508720.1435 | 646976.1879 | 5508719.5526 | 646976.4405 | 5508718.0745 | 646976.609 | 5508717.0888
13193 | 646924.4043 | 5508700.0282 | 646925.9261 | 5508700.2132 | 646930.7998 | 5508700.7428 | 646931.7939 | 5508700.8509
13352 | 646906.2725 | 5508882.9388 | 646906.0669 | 5508883.3271 | 646901.4311 | 5508883.0511 | 646899.9733 | 5508882.9626 | 646897.7696 | 5508882.709 | 646894.6811 | 5508882.446 | 646890.7956 | 5508882.1152 | 646890.855 | 5508881.4179 | 646890.9398 | 5508880.4215
13353 | 647000.2276 | 5508995.2614 | 647000.1057 | 5508995.3137 | 647000.0596 | 5508995.5038 | 647000.0867 | 5508995.7831 | 647000.161 | 5508996.0836 | 647000.3346 | 5508996.3017 | 647000.3736 | 5508996.5239 | 647000.2797 | 5508996.712 | 647000.0769 | 5508996.7423 | 647000.019 | 5508996.7495 | 646999.8212 | 5508996.6552 | 646999.7312 | 5508996.2678 | 646999.7417 | 5508995.7692 | 646999.8537 | 5508995.6106 | 647000.2505 | 5508995.5306 | 647000.6204 | 5508995.6415 | 647000.9466 | 5508996.1246 | 647000.9308 | 5508996.5174 | 647000.8252 | 5508996.993 | 647000.1829 | 5508997.2071 | 646999.5799 | 5508997.1636 | 646999.0246 | 5508996.6519 | 646998.3908 | 5508995.3317
13423 | 647004.5926 | 5508701.8343 | 647004.7144 | 5508700.8968
13469 | 647005.3318 | 5508964.6248 | 647006.63 | 5508964.5216 | 647006.588 | 5508963.8545 | 647006.5252 | 5508962.8564
13559 | 646987.7028 | 5508791.7015 | 646994.1757 | 5508793.1467 | 646995.1104 | 5508793.4938
13599 | 646911.8701 | 5509032.2727 | 646911.4978 | 5509032.7588 | 646907.0197 | 5509038.6051 | 646905.4705 | 5509045.7842 | 646902.9073 | 5509057.3274 | 646901.6248 | 5509057.2338 | 646891.918 | 5509056.5157 | 646890.9208 | 5509056.4419
13662 | 647054.1936 | 5508812.0385 | 647053.449 | 5508819.4441 | 647052.8474 | 5508824.9638 | 647051.5218 | 5508834.0287 | 647051.435 | 5508834.521 | 647052.1376 | 5508834.6433 | 647058.7228 | 5508835.7903 | 647058.8086 | 5508835.2978 | 647058.9802 | 5508834.3127
13752 | 646916.6006 | 5508781.8387 | 646915.4275 | 5508780.4198 | 646910.6382 | 5508780.3803 | 646903.225 | 5508780.3193 | 646903.1177 | 5508780.3184 | 646897.7064 | 5508780.2741 | 646896.7159 | 5508780.127
13866 | 646980.636 | 5508875.4621 | 646980.7967 | 5508875.4707 | 646980.8892 | 5508875.5156 | 646980.9606 | 5508875.5715 | 646980.9886 | 5508875.6786 | 646980.9888 | 5508875.8199 | 646980.9214 | 5508875.9586 | 646980.8936 | 5508876.0635 | 646980.9362 | 5508876.1771 | 646981.0839 | 5508876.2389 | 646981.1726 | 5508876.2307 | 646981.24 | 5508876.1656 | 646981.3693 | 5508875.8238
13879 | 647055.9047 | 5508797.1668 | 647048.4492 | 5508794.2544 | 647048.4332 | 5508794.2482 | 647042.6602 | 5508791.9906 | 647042.8421 | 5508791.525 | 647043.2059 | 5508790.5935
14007 | 646962.9391 | 5509035.7895 | 646961.9768 | 5509040.5481 | 646961.9421 | 5509040.917 | 646961.8596 | 5509042.506 | 646961.4661 | 5509049.3453 | 646961.3965 | 5509050.5547 | 646961.3391 | 5509051.5531
14046 | 647005.3318 | 5508964.6248 | 647005.5902 | 5508963.9172 | 647005.5277 | 5508962.9195
14102 | 646978.1383 | 5508822.1154 | 646977.2549 | 5508821.9926 | 646974.6487 | 5508821.6304 | 646964.5399 | 5508820.2249 | 646961.8501 | 5508819.7773 | 646962.1741 | 5508817.8083 | 646962.3364 | 5508816.8216
14139 | 646907.1103 | 5508962.6291 | 646906.2321 | 5508962.2959 | 646901.6056 | 5508960.5403 | 646890.6591 | 5508956.3845 | 646889.6668 | 5508956.2349
14185 | 646983.0203 | 5508898.0032 | 646982.576 | 5508898.0592 | 646982.2917 | 5508898.0532 | 646976.9075 | 5508898.0053 | 646970.0919 | 5508898.091 | 646969.5384 | 5508900.8513 | 646969.3418 | 5508901.8318
14345 | 647000.3732 | 5508709.2579 | 647000.4703 | 5508708.3312 | 647000.7068 | 5508708.1706 | 647001.0109 | 5508708.3229 | 647001.1404 | 5508708.8383
14360 | 646906.2231 | 5508899.9289 | 646905.7886 | 5508899.4292 | 646905.5247 | 5508899.4467 | 646903.1673 | 5508899.6037 | 646900.2324 | 5508899.7994 | 646896.5777 | 5508899.4171 | 646894.8409 | 5508902.4085 | 646894.5425 | 5508902.377 | 646893.548 | 5508902.2721
14515 | 646922.224 | 5508722.6973 | 646921.2896 | 5508721.5668 | 646916.6125 | 5508721.1034 | 646915.1202 | 5508720.9555 | 646913.2323 | 5508736.9305 | 646909.8433 | 5508736.8817 | 646908.2512 | 5508736.8588 | 646907.6998 | 5508736.8513 | 646903.8846 | 5508736.7958 | 646903.293 | 5508736.7873 | 646902.5652 | 5508735.877 | 646902.5798 | 5508734.8766
14591 | 647002.9577 | 5508704.4767 | 647001.6729 | 5508704.2809 | 647000.8858 | 5508709.3405 | 646998.0886 | 5508727.3972 | 646996.7709 | 5508735.837 | 646995.8182 | 5508741.9402 | 646995.7045 | 5508742.6683 | 646995.1667 | 5508746.1141 | 646991.8262 | 5508767.377 | 646991.6679 | 5508768.3843 | 646990.3166 | 5508776.978 | 646987.8893 | 5508792.4297 | 646987.5516 | 5508794.584 | 646985.7746 | 5508805.9715 | 646985.6495 | 5508807.9093
14732 | 646995.2598 | 5508966.1909 | 646995.4049 | 5508966.1547 | 646995.4543 | 5508966.0911 | 646995.4178 | 5508965.9491 | 646995.214 | 5508965.6552 | 646994.9841 | 5508965.4258 | 646994.8183 | 5508965.3535 | 646994.7333 | 5508965.1346 | 646994.8069 | 5508964.9361 | 646994.9997 | 5508964.8033 | 646995.2426 | 5508964.8225 | 646995.3918 | 5508964.9596 | 646995.5035 | 5508965.2124 | 646995.6971 | 5508965.8967
14759 | 646936.1613 | 5508846.1974 | 646936.1694 | 5508846.7525 | 646936.0665 | 5508847.5458 | 646935.6246 | 5508847.8568 | 646934.9536 | 5508849.6208 | 646934.7858 | 5508852.5657 | 646934.6491 | 5508855.9821 | 646934.5816 | 5508858.6709 | 646934.0833 | 5508859.3714 | 646933.3931 | 5508859.6139 | 646933.043 | 5508859.5966 | 646932.0443 | 5508859.5473
14790 | 646991.1363 | 5508855.8061 | 646991.3131 | 5508854.9915 | 646992.4799 | 5508849.6139 | 646993.3491 | 5508845.6073 | 646993.5612 | 5508844.63
14956 | 646962.7695 | 5508849.2848 | 646962.8192 | 5508848.7131 | 646963.3112 | 5508843.0525 | 646963.3628 | 5508842.7245 | 646963.9857 | 5508838.7648 | 646964.1411 | 5508837.777
15026 | 647075.7898 | 5508765.2746 | 647066.4171 | 5508763.7445 | 647065.8091 | 5508763.3646
15064 | 646924.5807 | 5508698.2628 | 646923.7738 | 5508698.3466 | 646919.299 | 5508698.8113 | 646918.7691 | 5508698.8663 | 646917.5104 | 5508699.4167 | 646913.6111 | 5508700.3468 | 646912.6501 | 5508700.2446 | 646903.1271 | 5508699.233 | 646902.1123 | 5508699.1253 | 646901.6371 | 5508703.5455 | 646901.5302 | 5508704.5397
15107 | 646986.3557 | 5508794.3693 | 646986.761 | 5508794.2455 | 646986.9659 | 5508794.0268 | 646986.9907 | 5508793.7544 | 646987.2325 | 5508793.4638 | 646987.3293 | 5508793.798 | 646987.0413 | 5508794.4969
15156 | 646931.9426 | 5509034.0352 | 646932.2457 | 5509028.7895 | 646932.2884 | 5509028.0502 | 646932.346 | 5509027.0518
15235 | 646995.2598 | 5508966.1909 | 646994.6006 | 5508966.8133 | 646988.6127 | 5508966.4728 | 646981.6492 | 5508966.0769 | 646980.6508 | 5508966.0202
15240 | 646997.6262 | 5508736.1924 | 647004.0338 | 5508738.855 | 647004.9573 | 5508739.2388
15305 | 646926.2439 | 5508682.0235 | 646925.6168 | 5508681.9949 | 646920.8148 | 5508681.7759 | 646920.396 | 5508681.7568 | 646908.793 | 5508681.2279 | 646908.7063 | 5508681.7201 | 646908.5328 | 5508682.7049
15323 | 646894.2042 | 5508854.9524 | 646894.1897 | 5508855.1268 | 646895.6602 | 5508855.2442 | 646896.2337 | 5508848.3535 | 646897.7365 | 5508846.9327 | 646899.2903 | 5508843.3235 | 646899.5144 | 5508842.7935 | 646899.4893 | 5508841.432 | 646899.4277 | 5508837.1486 | 646899.4163 | 5508836.3346 | 646895.4497 | 5508836.0112 | 646894.5314 | 5508835.9313 | 646894.9479 | 5508831.2799 | 646894.9747 | 5508830.9812 | 646894.6758 | 5508830.9544 | 646893.6798 | 5508830.8653
15341 | 646906.595 | 5508941.8345 | 646905.7464 | 5508941.6894 | 646904.8777 | 5508941.5408 | 646900.8902 | 5508940.8592 | 646895.3034 | 5508939.9059 | 646894.3176 | 5508939.7377
15349 | 646998.8448 | 5508719.7025 | 646999.2016 | 5508719.2865 | 646999.3379 | 5508719.6321 | 646998.9535 | 5508719.987 | 646998.295 | 5508719.6906
15350 | 646950.4148 | 5508847.9884 | 646949.9063 | 5508855.1038 | 646949.9048 | 5508855.1257 | 646949.5215 | 5508860.4874 | 646949.8763 | 5508860.5129 | 646950.8738 | 5508860.5843
15433 | 646991 | 5508945.2995 | 646991.1163 | 5508945.417 | 646991.2071 | 5508945.5063 | 646991.3226 | 5508945.6224 | 646991.3949 | 5508945.7453 | 646991.4384 | 5508945.9443 | 646991.423 | 5508946.1151 | 646991.3415 | 5508946.2234 | 646991.1671 | 5508946.2936 | 646990.9015 | 5508946.283 | 646990.7748 | 5508946.2351 | 646990.6197 | 5508946.2039 | 646990.3889 | 5508946.2245 | 646984.4677 | 5508947.0942 | 646981.5042 | 5508947.5263 | 646981.1266 | 5508947.493 | 646975.5224 | 5508947.0065 | 646975.5078 | 5508947.0052 | 646973.6666 | 5508948.5851 | 646972.1229 | 5508951.8793 | 646971.4562 | 5508952.8563 | 646969.983 | 5508952.8158 | 646964.4078 | 5508952.3198 | 646964.5118 | 5508951.1245 | 646964.5984 | 5508950.1282
15729 | 646913.5302 | 5508811.9312 | 646920.0508 | 5508812.2302 | 646921.0492 | 5508812.3452
16000 | 646993.2489 | 5508769.5887 | 646997.4593 | 5508771.0676 | 646998.4028 | 5508771.399
16084 | 646908.2352 | 5509005.8849 | 646910.4633 | 5509006.0584 | 646921.7627 | 5509006.9391 | 646922.2971 | 5509006.9809 | 646923.2941 | 5509007.059
16286 | 646933.6133 | 5509034.1293 | 646933.3427 | 5509038.9549 | 646933.3226 | 5509039.5313 | 646933.257 | 5509040.7228 | 646937.9968 | 5509040.9849 | 646937.8344 | 5509049.2185 | 646937.7752 | 5509050.2185
16308 | 646922.0957 | 5508724.0477 | 646929.9916 | 5508724.813 | 646930.9868 | 5508724.9073
16309 | 647001.1404 | 5508708.8383 | 647001.8692 | 5508709.4935 | 647010.6367 | 5508710.8566 | 647018.7042 | 5508713.5327 | 647018.0748 | 5508715.4305 | 647017.7599 | 5508716.3797
17295 | 646906.5855 | 5508941.2879 | 646908.7476 | 5508941.3094 | 646908.6718 | 5508936.9383 | 646918.548 | 5508937.8464 | 646920.5333 | 5508938.029 | 646921.5291 | 5508938.1205
17377 | 646980.636 | 5508875.4621 | 646980.0602 | 5508875.5964 | 646974.6836 | 5508875.5068 | 646973.7543 | 5508875.4913 | 646969.2607 | 5508878.1122 | 646967.8274 | 5508878.0175 | 646966.8295 | 5508877.9516
17456 | 647093.2455 | 5508718.8571 | 647093.3314 | 5508718.7838 | 647093.12 | 5508718.4822 | 647092.7379 | 5508718.41 | 647092.5064 | 5508718.4918 | 647091.8036 | 5508720.055 | 647090.8114 | 5508722.7314 | 647088.8094 | 5508727.8326 | 647087.5986 | 5508731.1344 | 647087.208 | 5508731.3315 | 647086.787 | 5508731.412 | 647085.8364 | 5508731.1637 | 647084.4986 | 5508730.6859 | 647083.5569 | 5508730.3496
17572 | 646931.3975 | 5508846.0227 | 646931.4444 | 5508845.5047 | 646931.9784 | 5508839.6146 | 646932.015 | 5508839.2113 | 646927.4321 | 5508838.8188 | 646927.838 | 5508834.3375 | 646927.9283 | 5508833.3416
17608 | 646934.8811 | 5508666.8552 | 646934.8084 | 5508666.1591 | 646935.2549 | 5508666.1124 | 646935.2674 | 5508665.9777 | 646935.4654 | 5508663.8467 | 646935.8107 | 5508660.1269 | 646935.8114 | 5508659.954 | 646919.9496 | 5508655.4091 | 646913.7026 | 5508653.2188 | 646912.6894 | 5508652.4362 | 646911.4244 | 5508651.0975 | 646910.2446 | 5508649.1329 | 646909.759 | 5508647.7952 | 646909.6739 | 5508647.1944 | 646909.9483 | 5508646.2346
17686 | 646987.4368 | 5508792.3513 | 646987.4282 | 5508793.0714 | 646987.2128 | 5508793.2029 | 646987.1159 | 5508792.8688 | 646987.2728 | 5508792.1946 | 646987.7028 | 5508791.7015
17728 | 646983.4224 | 5508679.628 | 646985.9255 | 5508670.3788 | 646973.4916 | 5508667.3398 | 646963.6617 | 5508664.2423 | 646964.1058 | 5508662.6021 | 646964.3672 | 5508661.6368
17952 | 647032.767 | 5508832.0691 | 647027.8841 | 5508830.4428 | 647026.6223 | 5508830.0225 | 647025.6736 | 5508829.7065
17993 | 646985.6495 | 5508807.9093 | 646985.7353 | 5508808.1847 | 646985.7937 | 5508808.2774 | 646985.9058 | 5508808.3155 | 646986.0393 | 5508808.343 | 646987.0054 | 5508808.6011
18048 | 646907.7648 | 5508987.1423 | 646914.0204 | 5508988.4594 | 646914.5892 | 5508988.539 | 646918.1991 | 5508989.0359 | 646919.1898 | 5508989.1723
18206 | 647000.8297 | 5509018.1544 | 646998.8541 | 5509018.0304 | 646998.6879 | 5509017.9909 | 646998.5449 | 5509017.8975 | 646998.4311 | 5509017.7399 | 646998.386 | 5509017.5509 | 646998.1061 | 5509017.2308 | 646997.8367 | 5509017.2963 | 646997.5004 | 5509017.5337 | 646997.5667 | 5509017.7322 | 646997.7689 | 5509017.7865 | 646998.8118 | 5509017.5414
18313 | 646998.7451 | 5509034.7616 | 647004.244 | 5509035.3097 | 647006.3763 | 5509035.1335 | 647007.3729 | 5509035.0512
18343 | 646985.4748 | 5508919.6351 | 646985.4022 | 5508919.8302 | 646985.4093 | 5508920.0419 | 646985.6883 | 5508920.1591 | 646985.8502 | 5508920.1179 | 646985.9874 | 5508920.0325 | 646986.1311 | 5508919.9017 | 646986.3139 | 5508919.8355 | 646990.5153 | 5508919.9114 | 646991.5151 | 5508919.9295
18378 | 646923.4723 | 5509033.5537 | 646922.4399 | 5509032.9763 | 646922.5847 | 5509029.654 | 646922.647 | 5509028.6559 | 646922.7092 | 5509027.6579
18409 | 646907.7089 | 5508984.999 | 646906.929 | 5508984.8968 | 646901.1087 | 5508984.1337 | 646893.3317 | 5508983.1124 | 646892.3289 | 5508983.0389
18540 | 646994.7993 | 5508741.7823 | 646990.1401 | 5508741.0602 | 646989.7418 | 5508740.9984 | 646975.0984 | 5508739.7822 | 646969.1247 | 5508739.2856 | 646969.3662 | 5508736.7282 | 646969.4602 | 5508735.7327
18654 | 646982.295 | 5508888.4336 | 646982.6126 | 5508889.0325 | 646989.0147 | 5508888.7151 | 646995.6883 | 5508887.5962 | 646996.2081 | 5508887.1142 | 646996.2079 | 5508886.0267 | 646996.2078 | 5508885.0267
18695 | 647002.218 | 5509100.8546 | 647006.2319 | 5509100.407 | 647007.2258 | 5509100.2962
18775 | 646907.0174 | 5508959.3778 | 646907.4946 | 5508958.8197 | 646918.1546 | 5508959.9512 | 646919.149 | 5508960.0567
18796 | 646996.4252 | 5508735.7831 | 646996.5813 | 5508735.3442 | 646996.809 | 5508735.1132 | 646997.0373 | 5508735.0886 | 646997.2363 | 5508735.277 | 646997.6262 | 5508736.1924
18891 | 646910.3141 | 5509030.92 | 646909.1788 | 5509030.8458 | 646902.6277 | 5509030.4179 | 646901.8576 | 5509030.375 | 646900.7301 | 5509030.294 | 646898.5241 | 5509028.1655 | 646897.5225 | 5509028.0986
18925 | 646914.5161 | 5508802.5145 | 646914.0759 | 5508801.9745 | 646913.5708 | 5508801.9307 | 646908.6209 | 5508801.5014 | 646908.2723 | 5508801.4712 | 646907.6301 | 5508808.1402 | 646903.1197 | 5508807.7482 | 646903.0643 | 5508807.7434 | 646902.0679 | 5508807.6563 | 646895.3138 | 5508807.0686 | 646894.5952 | 5508807.006 | 646894.6559 | 5508806.3088 | 646894.7428 | 5508805.3126
19091 | 646906.3569 | 5508928.1112 | 646905.5961 | 5508928.0858 | 646900.372 | 5508927.9121 | 646899.8717 | 5508927.8956 | 646899.8462 | 5508926.1814 | 646895.1437 | 5508925.6359 | 646894.0964 | 5508925.5186 | 646889.1196 | 5508924.9448 | 646888.1762 | 5508925.7575 | 646887.8343 | 5508925.5014 | 646887.2881 | 5508925.4384 | 646887.6539 | 5508922.2589 | 646887.7682 | 5508921.2655
19400 | 646985.1129 | 5508807.5388 | 646985.1304 | 5508807.222 | 646984.9772 | 5508807.0408 | 646984.7819 | 5508807.0017 | 646984.4616 | 5508807.3124 | 646982.3359 | 5508807.9102 | 646980.0216 | 5508808.9762 | 646979.7664 | 5508811.0313 | 646979.1262 | 5508816.1866 | 646978.6112 | 5508819.6424 | 646978.2571 | 5508821.3969 | 646978.1954 | 5508821.7701 | 646978.1383 | 5508822.1154
19464 | 646978.9117 | 5509036.6805 | 646979.4167 | 5509037.9809 | 646982.5212 | 5509042.9216 | 646982.468 | 5509043.9063 | 646982.4365 | 5509044.3589 | 646982.0287 | 5509050.9738 | 646981.9672 | 5509051.9719
19632 | 646906.3153 | 5508918.532 | 646917.3055 | 5508919.3793 | 646918.3026 | 5508919.4562
19654 | 646991.3222 | 5508768.33 | 646991.1146 | 5508768.5982 | 646991.0041 | 5508768.8509 | 646990.9284 | 5508769.1161 | 646991.0772 | 5508769.466 | 646991.4379 | 5508769.5867 | 646992.4982 | 5508769.5036 | 646992.8776 | 5508769.5101 | 646993.2489 | 5508769.5887
19655 | 646985.6395 | 5508923.2742 | 646985.0792 | 5508923.522 | 646979.6649 | 5508924.0724 | 646970.5392 | 5508923.7802 | 646969.5397 | 5508923.7481
19709 | 646997.3329 | 5508992.6243 | 646996.9926 | 5508992.6497 | 646990.9007 | 5508992.8738 | 646988.5105 | 5508992.6541 | 646987.5147 | 5508992.5625
20027 | 647023.1239 | 5508692.2972 | 647023.0516 | 5508692.6045 | 647021.2974 | 5508697.6876 | 647019.3363 | 5508703.693 | 647018.763 | 5508705.7491 | 647019.1026 | 5508706.2851 | 647023.6099 | 5508708.4165 | 647025.2968 | 5508709.1096 | 647026.2378 | 5508709.4324
20102 | 646908.2112 | 5509004.9177 | 646907.578 | 5509004.9335 | 646906.2829 | 5509005.693 | 646902.0033 | 5509005.6896 | 646901.7136 | 5509005.6894 | 646901.7422 | 5509003.2712 | 646893.7556 | 5509003.3677 | 646890.9729 | 5509003.0849 | 646891.0714 | 5509001.5885 | 646891.1371 | 5509000.5906
20211 | 646984.9854 | 5508807.4736 | 646984.7772 | 5508808.7689 | 646984.8913 | 5508808.972 | 646985.0866 | 5508808.8283 | 646985.1129 | 5508807.5388
20310 | 646908.4986 | 5509012.7255 | 646906.4904 | 5509011.0647 | 646902.1772 | 5509011.5082 | 646893.0468 | 5509012.4454 | 646892.5423 | 5509012.4971 | 646891.5409 | 5509012.4298
20373 | 646999.4564 | 5509067.2885 | 646999.376 | 5509067.277 | 646999.2902 | 5509067.249 | 646999.1511 | 5509067.0986 | 646999.1706 | 5509066.883 | 646999.4141 | 5509066.7994
20383 | 646997.3329 | 5508992.6243 | 646997.5103 | 5508992.6169 | 646997.5978 | 5508992.6204 | 646997.662 | 5508992.658 | 646997.6828 | 5508992.7947 | 646997.5626 | 5508993.4952 | 646997.4993 | 5508993.8695 | 646997.5205 | 5508994.1026 | 646997.6171 | 5508994.2072 | 646997.8109 | 5508994.2939 | 646997.9815 | 5508994.3008 | 646998.1189 | 5508994.2625 | 646998.2415 | 5508994.1579 | 646998.3168 | 5508993.3378
20456 | 646917.278 | 5508774.7154 | 646925.2178 | 5508774.8946 | 646926.2176 | 5508774.9171
20457 | 646919.0662 | 5509033.3865 | 646918.4722 | 5509039.2709 | 646918.0592 | 5509049.5694 | 646918.0192 | 5509050.5686
20489 | 647000.2276 | 5508995.2614 | 647006.1939 | 5508994.8434 | 647007.1969 | 5508994.7987
20546 | 646986.0227 | 5508923.1995 | 646986.1485 | 5508923.5294 | 646986.3065 | 5508923.5249 | 646986.3563 | 5508923.3685 | 646986.3141 | 5508923.17 | 646986.086 | 5508923.0591 | 646985.9204 | 5508923.0638 | 646985.6395 | 5508923.2742
20574 | 647041.8603 | 5508817.3069 | 647035.0566 | 5508814.9273 | 647034.1127 | 5508814.5972
20641 | 646955.6522 | 5509035.3745 | 646955.6787 | 5509028.9113 | 646955.6828 | 5509027.9113
20678 | 647067.6955 | 5508816.3641 | 647074.2318 | 5508818.4604 | 647078.0017 | 5508819.6694 | 647080.8715 | 5508820.5895 | 647080.4156 | 5508823.1859 | 647078.773 | 5508832.5398 | 647080.7086 | 5508832.8798 | 647081.6936 | 5508833.0527
20975 | 646999.4564 | 5509067.2885 | 647000.4734 | 5509067.2687 | 647006.6629 | 5509067.1414 | 647006.6103 | 5509065.0427 | 647006.5852 | 5509064.043
20991 | 646988.0974 | 5508680.8832 | 646985.1894 | 5508696.0011 | 646982.8467 | 5508696.4152 | 646981.469 | 5508696.1664 | 646978.3067 | 5508695.5952 | 646977.3226 | 5508695.4175
21052 | 647001.3038 | 5509101.2372 | 647001.2851 | 5509101.2732 | 647001.2541 | 5509101.4355 | 647001.1774 | 5509101.5141 | 647001.0592 | 5509101.6075 | 647000.8467 | 5509101.6071 | 647000.6368 | 5509101.5414 | 647000.52 | 5509101.3978 | 647000.4296 | 5509101.0018 | 647000.3757 | 5509100.5092 | 647000.4416 | 5509099.6781 | 647000.7099 | 5509099.509 | 647001.1013 | 5509099.5329 | 647001.369 | 5509099.7889 | 647001.4016 | 5509100.1989 | 647001.4026 | 5509100.5831 | 647001.6217 | 5509100.829 | 647002.218 | 5509100.8546
21076 | 646991.4806 | 5508767.3228 | 646991.3869 | 5508767.7348 | 646991.2304 | 5508767.9943 | 646990.9428 | 5508768.0898 | 646980.4328 | 5508765.6388 | 646973.0761 | 5508763.5418 | 646972.0762 | 5508763.4401
21110 | 646986.3557 | 5508794.3693 | 646974.6792 | 5508792.5021 | 646970.3309 | 5508791.8613 | 646970.4762 | 5508790.8721 | 646970.6216 | 5508789.8827
21619 | 646999.0529 | 5509035.4455 | 646998.935 | 5509036.1556 | 646998.8131 | 5509036.3258 | 646998.604 | 5509036.3179 | 646998.5589 | 5509036.0145 | 646998.8312 | 5509036.0125 | 646998.9015 | 5509036.3383 | 646998.5476 | 5509036.3766 | 646998.382 | 5509035.7953 | 646998.7451 | 5509034.7616
21907 | 647000.8297 | 5509018.1544 | 647005.4307 | 5509017.9866 | 647006.43 | 5509017.9502
22043 | 647067.6955 | 5508816.3641 | 647069.7346 | 5508809.9465 | 647070.0465 | 5508808.9631 | 647072.4975 | 5508801.2434 | 647073.4501 | 5508801.5461 | 647074.4032 | 5508801.8489
22169 | 646894.2042 | 5508854.9524 | 646892.2091 | 5508854.8085 | 646891.2116 | 5508854.7365
22322 | 646929.5253 | 5508669.3009 | 646928.8776 | 5508668.8505 | 646922.7479 | 5508664.5902 | 646921.4648 | 5508663.6986 | 646919.6013 | 5508662.0319 | 646917.1789 | 5508660.8432 | 646912.8412 | 5508659.6053 | 646904.6363 | 5508657.6538 | 646899.8381 | 5508655.1321 | 646896.7913 | 5508660.1051 | 646896.5655 | 5508661.0793
22411 | 646941.4837 | 5508668.4335 | 646941.0283 | 5508671.1866 | 646941.3185 | 5508671.236 | 646941.0379 | 5508672.8829 | 646940.8699 | 5508673.8687
22460 | 646906.2185 | 5508895.557 | 646919.2748 | 5508896.9165 | 646921.2627 | 5508897.1235 | 646922.2573 | 5508897.2271
22569 | 646906.7287 | 5508874.2799 | 646914.3535 | 5508874.5497 | 646915.3529 | 5508874.585
22619 | 646977.9134 | 5509036.625 | 646977.71 | 5509033.66 | 646977.45 | 5509032.03 | 646977.5631 | 5509030.1469 | 646977.623 | 5509029.1487
22714 | 646995.3589 | 5508742.6145 | 646995.8794 | 5508742.9705 | 646996.2384 | 5508742.706 | 646996.4373 | 5508741.9161 | 646995.9583 | 5508741.4982 | 646994.7993 | 5508741.7823
22829 | 647013.1655 | 5508862.3502 | 647013.3694 | 5508861.6447 | 647013.9039 | 5508860.8965 | 647019.3064 | 5508854.5507 | 647019.5704 | 5508854.3105 | 647025.9708 | 5508843.358 | 647028.1891 | 5508839.5619 | 647032.767 | 5508832.0691
22830 | 647038.4561 | 5508822.578 | 647041.8603 | 5508817.3069
22831 | 647047.5637 | 5508808.6975
23924 | 646985.0709 | 5508808.2635 | 646985.5248 | 5508810.425 | 646985.1303 | 5508813.0102 | 646983.8726 | 5508821.241 | 646982.999 | 5508826.862 | 646981.6282 | 5508835.356 | 646980.8548 | 5508840.1484 | 646980.8401 | 5508842.7587 | 646981.2561 | 5508845.3101 | 646981.5273 | 5508846.9729 | 646982.4702 | 5508853.0143 | 646982.5123 | 5508854.0966 | 646982.8659 | 5508854.1467 | 646985.5681 | 5508853.9281 | 646986.4176 | 5508853.5357 | 646987.3838 | 5508853.3498 | 646989.9877 | 5508853.1838 | 646994.2414 | 5508854.1592 | 647012.1776 | 5508859.3991 | 647013.0475 | 5508859.6538 | 647013.1644 | 5508861.5747 | 647012.9736 | 5508862.2941
24217 | 646986.8204 | 5508855.7996 | 646987.6372 | 5508855.6425 | 646989.8016 | 5508855.5 | 646991.1363 | 5508855.8061
24218 | 646993.6624 | 5508856.3854 | 647012.8469 | 5508861.9972 | 647012.7816 | 5508862.2381
24230 | 647003.5315 | 5508700.671 | 647002.2605 | 5508700.4747 | 647003.0671 | 5508695.2479
26673 | 646995.4421 | 5508964.4293 | 647005.3318 | 5508964.6248
28035 | 647013.2615 | 5508862.3782 | 647013.4506 | 5508861.6747 | 647013.4964 | 5508859.3675 | 646994.3557 | 5508853.7761 | 646990.0345 | 5508852.7908 | 646987.3632 | 5508852.9562 | 646986.476 | 5508853.1258 | 646985.7498 | 5508853.7173 | 646984.9309 | 5508855.118 | 646984.6803 | 5508856.3377 | 646984.4736 | 5508857.2 | 646983.8928 | 5508858.0849 | 646982.859 | 5508859.1628 | 646982.0727 | 5508860.3206 | 646981.649 | 5508861.7492 | 646980.8842 | 5508863.2059 | 646980.4802 | 5508865.621 | 646980.8844 | 5508870.8341 | 646981.3339 | 5508875.3608 | 646981.3693 | 5508875.8238
28036 | 646981.4021 | 5508876.2344 | 646982.2658 | 5508888.05 | 646982.295 | 5508888.4336
28037 | 646982.3419 | 5508889.0496 | 646982.9996 | 5508897.6881 | 646983.0203 | 5508898.0032
28038 | 646983.0643 | 5508898.6724 | 646985.3801 | 5508919.2511 | 646985.4748 | 5508919.6351
28039 | 646985.5404 | 5508920.2482 | 646985.9172 | 5508922.835 | 646986.0227 | 5508923.1995
28040 | 646986.1078 | 5508923.8233 | 646990.8963 | 5508944.873 | 646991 | 5508945.2995
28041 | 646991.1415 | 5508945.8963 | 646995.3723 | 5508964.028 | 646995.4421 | 5508964.4293
28042 | 646995.6971 | 5508965.8967
28043 | 646995.7929 | 5508966.4475 | 646998.2842 | 5508992.4585 | 646998.3168 | 5508993.3378
28044 | 646998.3908 | 5508995.3317
28045 | 646998.4064 | 5508995.7549 | 646998.4518 | 5508996.7963 | 646998.8593 | 5509006.3438 | 646998.7928 | 5509013.7633 | 646998.8108 | 5509017.3414 | 646998.8118 | 5509017.5414
28046 | 646998.8158 | 5509018.341 | 646998.8312 | 5509021.4111 | 646999.0364 | 5509028.011 | 646999.0519 | 5509035.0455 | 646999.0529 | 5509035.4455
28047 | 646999.0539 | 5509035.8455 | 646999.0719 | 5509043.2334 | 646999.3321 | 5509057.9842 | 646999.4105 | 5509066.3996 | 646999.4141 | 5509066.7994
28048 | 646999.4178 | 5509067.1992 | 646999.4222 | 5509067.6876 | 647000.0311 | 5509082.4961 | 647001.2834 | 5509100.9379 | 647001.3038 | 5509101.2372
28082 | 647047.5637 | 5508808.6975 | 647054.1936 | 5508812.0385
28083 | 647059.5829 | 5508813.7643 | 647067.6955 | 5508816.3641
28905 | 646980.1925 | 5509038.0063 | 646978.9117 | 5509036.6805
28906 | 646977.9134 | 5509036.625
28907 | 646971.7592 | 5509036.2879 | 646965.2354 | 5509035.9208 | 646962.9391 | 5509035.7895
28908 | 646961.6339 | 5509035.7131 | 646958.8018 | 5509035.5569 | 646955.6522 | 5509035.3745
28909 | 646942.8222 | 5509034.6465 | 646933.6133 | 5509034.1293
28910 | 646931.9426 | 5509034.0352
28911 | 646926.0098 | 5509033.7009 | 646923.4723 | 5509033.5537
28912 | 646922.6939 | 5509033.5024
28956 | 647003.3228 | 5508702.0556 | 647000.6626 | 5508701.6518 | 647001.525 | 5508696.0631 | 647002.4013 | 5508690.3843 | 647004.3298 | 5508687.9368 | 647007.0688 | 5508686.7974 | 647000.579 | 5508684.5408 | 646993.1397 | 5508682.2371 | 646988.0974 | 5508680.8832
28957 | 646983.4224 | 5508679.628
28958 | 646961.2589 | 5508673.6769 | 646941.4837 | 5508668.4335
28959 | 646936.1781 | 5508667.0267 | 646934.8811 | 5508666.8552
28960 | 646933.1455 | 5508667.037 | 646930.4389 | 5508668.3489 | 646929.5253 | 5508669.3009
28961 | 646928.4766 | 5508670.3934 | 646927.3066 | 5508672.9329 | 646926.976 | 5508675.7608 | 646926.6454 | 5508678.5887 | 646926.2439 | 5508682.0235
28962 | 646925.832 | 5508685.5412 | 646925.7728 | 5508686.0537 | 646925.264 | 5508692.1632 | 646924.8341 | 5508696.0965 | 646924.5807 | 5508698.2628
28963 | 646924.4043 | 5508700.0282
28964 | 646923.8949 | 5508705.1263 | 646922.224 | 5508722.6973
28965 | 646922.0957 | 5508724.0477
28966 | 646920.0978 | 5508745.0637 | 646918.2018 | 5508765.0023 | 646917.278 | 5508774.7154
28967 | 646916.6006 | 5508781.8387
28968 | 646915.0785 | 5508796.9916 | 646914.5161 | 5508802.5145
28969 | 646913.8851 | 5508809.0531 | 646913.5302 | 5508811.9312
28970 | 646913.0723 | 5508816.6882 | 646912.2935 | 5508824.3307 | 646911.8518 | 5508828.9412 | 646911.3735 | 5508833.9352
29366 | 646920.2291 | 5509033.333 | 646922.6939 | 5509033.5024
29484 | 647047.5637 | 5508808.6975 | 647055.9047 | 5508797.1668
29485 | 647062.551 | 5508788.2275 | 647064.1696 | 5508785.9897 | 647069.6821 | 5508777.2679 | 647072.9285 | 5508771.3853 | 647075.7898 | 5508765.2746
29486 | 647080.2646 | 5508755.7182 | 647085.6276 | 5508744.2433 | 647088.5865 | 5508737.5859 | 647094.1892 | 5508725.01 | 647094.6243 | 5508722.2584 | 647094.0184 | 5508719.6827 | 647093.5903 | 5508719.0598 | 647093.4526 | 5508719.1011
29708 | 646899.1541 | 5508842.3555 | 646899.1631 | 5508842.7243 | 646897.4434 | 5508846.7282 | 646895.8959 | 5508848.1912 | 646895.5564 | 5508852.2704 | 646895.3404 | 5508854.8666 | 646894.2187 | 5508854.778 | 646894.2042 | 5508854.9524
30005 | 647003.0099 | 5508704.1307 | 647001.3807 | 5508703.8825 | 647000.5318 | 5508708.2937 | 647000.3732 | 5508709.2579
30006 | 646998.9311 | 5508719.0456 | 646998.8448 | 5508719.7025
30007 | 646997.7429 | 5508727.3436 | 646996.4252 | 5508735.7831
30008 | 646995.3589 | 5508742.6145
30009 | 646994.8211 | 5508746.0602 | 646992.8333 | 5508758.7158 | 646991.4806 | 5508767.3228
30010 | 646991.3222 | 5508768.33
30011 | 646989.9708 | 5508776.9237 | 646987.6145 | 5508791.9081 | 646987.4368 | 5508792.3513
30012 | 646987.0413 | 5508794.4969
30013 | 646986.95 | 5508795.2838 | 646985.7167 | 5508804.0311 | 646984.9854 | 5508807.4736
30014 | 646985.0709 | 5508808.2635
30315 | 646914.561 | 5508846.3053 | 646917.7934 | 5508845.2214 | 646919.2898 | 5508845.076 | 646921.5413 | 5508845.0173 | 646931.3975 | 5508846.0227
30316 | 646936.1613 | 5508846.1974
30317 | 646941.6315 | 5508847.0666 | 646950.4148 | 5508847.9884
30318 | 646962.7695 | 5508849.2848
30319 | 646964.224 | 5508849.4375 | 646965.3934 | 5508849.5963 | 646967.6403 | 5508850.6705 | 646969.52 | 5508851.5691 | 646971.1719 | 5508852.7113 | 646972.3514 | 5508854.0004 | 646974.7783 | 5508854.6061 | 646982.1189 | 5508856.4382 | 646983.0227 | 5508856.6638 | 646984.294 | 5508856.0878 | 646986.4678 | 5508855.1039 | 646987.5803 | 5508854.8899 | 646989.8616 | 5508854.7445 | 646993.8512 | 5508855.6595 | 647012.8331 | 5508861.2022 | 647013.0481 | 5508861.5559 | 647012.8776 | 5508862.2661
30894 | 646920.2291 | 5509033.333 | 646919.0662 | 5509033.3865
30895 | 646914.3135 | 5509033.052 | 646913.9194 | 5509033.0073 | 646913.5259 | 5509032.9336 | 646913.1387 | 5509032.8314 | 646912.7599 | 5509032.7015 | 646912.3962 | 5509032.5465 | 646912.0353 | 5509032.3695 | 646911.8701 | 5509032.2727
30896 | 646911.6838 | 5509032.1635 | 646911.3484 | 5509031.9323 | 646911.0309 | 5509031.6769 | 646910.7331 | 5509031.3988 | 646910.4604 | 5509031.1035 | 646910.3141 | 5509030.92
30897 | 646910.2101 | 5509030.7895 | 646909.9831 | 5509030.4581 | 646909.7809 | 5509030.111 | 646909.6045 | 5509029.7503 | 646909.4513 | 5509029.3698 | 646909.3266 | 5509028.9783 | 646909.2313 | 5509028.5786 | 646909.1661 | 5509028.173 | 646909.1331 | 5509027.7869 | 646908.7275 | 5509018.0776 | 646908.4986 | 5509012.7255
30898 | 646908.54 | 5509011.65 | 646908.2574 | 5509006.7757 | 646908.2352 | 5509005.8849
30899 | 646908.2112 | 5509004.9177
30900 | 646908.1559 | 5509002.6936 | 646907.9058 | 5508992.5604 | 646907.7648 | 5508987.1423
30901 | 646907.7089 | 5508984.999
30902 | 646907.2875 | 5508968.8264 | 646907.1103 | 5508962.6291
30903 | 646907.0174 | 5508959.3778
30904 | 646906.7172 | 5508948.8766 | 646906.595 | 5508941.8345
30905 | 646906.5855 | 5508941.2879
30906 | 646906.3569 | 5508928.1112
30907 | 646906.3153 | 5508918.532
30908 | 646906.2314 | 5508908.0286 | 646906.2231 | 5508899.9289
30909 | 646906.2185 | 5508895.557
30910 | 646906.2185 | 5508895.5464 | 646906.2065 | 5508884.1949 | 646906.2725 | 5508882.9388
30911 | 646906.7287 | 5508874.2799
30912 | 646907.1267 | 5508866.7835 | 646907.9116 | 5508860.2927 | 646908.9165 | 5508854.3417 | 646909.5174 | 5508851.8174 | 646910.2513 | 5508850.3552 | 646911.1209 | 5508849.1732 | 646912.1662 | 5508848.0368 | 646913.3694 | 5508847.0085 | 646914.3576 | 5508846.4253 | 646914.561 | 5508846.3053
31375 | 646914.561 | 5508846.3053 | 646901.0157 | 5508842.6115 | 646899.1541 | 5508842.3555
31376 | 646891.9377 | 5508841.7614 | 646885.6596 | 5508841.2109 | 646884.3911 | 5508841.1603 | 646881.1028 | 5508841.0832 | 646879.0828 | 5508841.0571 | 646877.6833 | 5508841.1443 | 646874.9034 | 5508841.2428 | 646873.5758 | 5508841.298 | 646873.5758 | 5508841.298 | 646873.5754 | 5508841.298
32300 | 647003.0671 | 5508695.2479 | 647003.7285 | 5508690.9618 | 647005.2038 | 5508689.0894 | 647008.4877 | 5508687.7234 | 647023.1239 | 5508692.2972
32301 | 647048.7132 | 5508701.3588 | 647066.1623 | 5508707.5921 | 647090.0709 | 5508716.22 | 647092.12 | 5508717.7309 | 647093.4482 | 5508718.4527 | 647093.1419 | 5508718.7352
33066 | 647004.5926 | 5508701.8343 | 647004.6754 | 5508702.1453
33126 | 647002.9577 | 5508704.4767 | 647004.6754 | 5508702.1453
33650 | 647003.5315 | 5508700.671 | 647004.6754 | 5508702.1453
33921 | 647003.3228 | 5508702.0556 | 647004.6754 | 5508702.1453
33996 | 647003.0099 | 5508704.1307 | 647004.6754 | 5508702.1453

## bus_geodata
| x | y | coords
15873 | 646969.5397 | 5508923.7481
20997 | 647006.5252 | 5508962.8564
29701 | 646955.6522 | 5509035.3745
33286 | 646899.1541 | 5508842.3555
28680 | 646978.9117 | 5509036.6805
15884 | 646964.5984 | 5508950.1282
15888 | 646980.6508 | 5508966.0202
24593 | 646962.7695 | 5508849.2848
19994 | 646996.2078 | 5508885.0267
27169 | 646983.4224 | 5508679.628
31269 | 646906.7287 | 5508874.2799
29734 | 647067.6955 | 5508816.3641
16423 | 646891.5409 | 5509012.4298
20008 | 646998.4028 | 5508771.399
20521 | 646964.1411 | 5508837.777
28205 | 646910.3141 | 5509030.92
23093 | 647004.5926 | 5508701.8343
29239 | 646908.2112 | 5509004.9177
13368 | 646892.3289 | 5508983.0389
18493 | 646977.3226 | 5508695.4175
27709 | 646998.7451 | 5509034.7616
33342 | 647003.0099 | 5508704.1307
19522 | 646909.9483 | 5508646.2346
28230 | 646914.5161 | 5508802.5145
25671 | 646908.2352 | 5509005.8849
31305 | 646977.9134 | 5509036.625
21071 | 646987.5147 | 5508992.5625
15953 | 646894.3176 | 5508939.7377
20561 | 646955.6828 | 5509027.9113
24658 | 647075.7898 | 5508765.2746
27738 | 646985.4748 | 5508919.6351
22621 | 646998.295 | 5508719.6906
19040 | 646921.0492 | 5508812.3452
23140 | 647005.3318 | 5508964.6248
31845 | 646985.0709 | 5508808.2635
20074 | 646987.0054 | 5508808.6011
33388 | 646914.561 | 5508846.3053
24173 | 646922.224 | 5508722.6973
14447 | 646932.346 | 5509027.0518
27767 | 646923.4723 | 5509033.5537
18552 | 647017.7599 | 5508716.3797
24696 | 646924.5807 | 5508698.2628
23675 | 646962.9391 | 5509035.7895
31372 | 646995.3589 | 5508742.6145
27793 | 646907.7089 | 5508984.999
17042 | 646950.8738 | 5508860.5843
29332 | 646984.9854 | 5508807.4736
19100 | 647043.2059 | 5508790.5935
19101 | 647004.9573 | 5508739.2388
26780 | 646906.5855 | 5508941.2879
28832 | 646906.3153 | 5508918.532
24742 | 646986.3557 | 5508794.3693
24743 | 646987.0413 | 5508794.4969
20136 | 646926.2176 | 5508774.9171
21166 | 646972.0762 | 5508763.4401
28850 | 646991.3222 | 5508768.33
28851 | 646985.6395 | 5508923.2742
24246 | 647002.9577 | 5508704.4767
24247 | 646985.6495 | 5508807.9093
21688 | 647093.253 | 5508719.1132
16058 | 646894.7428 | 5508805.3126
31418 | 647047.5637 | 5508808.6975
23229 | 646987.7028 | 5508791.7015
13509 | 647065.8091 | 5508763.3646
19147 | 646969.4602 | 5508735.7327
28365 | 646906.3569 | 5508928.1112
31950 | 646986.8204 | 5508855.7996
31952 | 647003.5315 | 5508700.671
31953 | 647003.0671 | 5508695.2479
24786 | 646931.9426 | 5509034.0352
19156 | 646976.609 | 5508717.0888
23774 | 646978.1383 | 5508822.1154
15583 | 646931.7939 | 5508700.8509
14561 | 646921.5291 | 5508938.1205
28898 | 646997.3329 | 5508992.6243
17124 | 646977.623 | 5509029.1487
16101 | 647006.43 | 5509017.9502
19686 | 646940.8699 | 5508673.8687
23269 | 646911.8701 | 5509032.2727
29414 | 646908.4986 | 5509012.7255
17130 | 646993.5612 | 5508844.63
18160 | 646890.9208 | 5509056.4419
33520 | 646873.5754 | 5508841.298
20723 | 647034.1127 | 5508814.5972
25331 | 646913.5302 | 5508811.9312
27379 | 647032.767 | 5508832.0691
15617 | 646919.1898 | 5508989.1723
14594 | 646922.7092 | 5509027.6579
21249 | 646896.7159 | 5508780.127
16644 | 647026.2378 | 5508709.4324
23810 | 646907.1103 | 5508962.6291
27906 | 646994.7993 | 5508741.7823
19210 | 646995.1104 | 5508793.4938
25867 | 646933.6133 | 5509034.1293
19216 | 647074.4032 | 5508801.8489
29465 | 646999.4564 | 5509067.2885
21274 | 646897.5225 | 5509028.0986
29466 | 646999.4141 | 5509066.7994
25886 | 646922.0957 | 5508724.0477
18209 | 646932.0443 | 5508859.5473
20770 | 646891.1371 | 5509000.5906
24866 | 646997.6262 | 5508736.1924
29476 | 646998.3168 | 5508993.3378
23333 | 647054.1936 | 5508812.0385
14119 | 647058.9802 | 5508834.3127
21292 | 646893.548 | 5508902.2721
14125 | 646890.9398 | 5508880.4215
23853 | 646983.0203 | 5508898.0032
29999 | 646988.0974 | 5508680.8832
19761 | 646919.149 | 5508960.0567
30513 | 646999.0529 | 5509035.4455
19255 | 646889.6668 | 5508956.2349
17208 | 647007.1969 | 5508994.7987
19767 | 646927.9283 | 5508833.3416
24384 | 646995.2598 | 5508966.1909
14145 | 646896.5655 | 5508661.0793
20289 | 646901.5302 | 5508704.5397
24385 | 646995.6971 | 5508965.8967
33090 | 646980.1925 | 5509038.0063
27461 | 646907.7648 | 5508987.1423
13127 | 646970.6216 | 5508789.8827
17736 | 647007.2258 | 5509100.2962
17231 | 646937.7752 | 5509050.2185
19279 | 647083.5569 | 5508730.3496
19791 | 646961.3391 | 5509051.5531
22864 | 646924.4043 | 5508700.0282
31058 | 646929.5253 | 5508669.3009
24919 | 646926.2439 | 5508682.0235
19288 | 646966.8295 | 5508877.9516
16217 | 646969.3418 | 5508901.8318
24409 | 646936.1613 | 5508846.1974
30041 | 647001.3038 | 5509101.2372
13662 | 646887.7682 | 5508921.2655
17759 | 647005.5277 | 5508962.9195
13668 | 647025.6736 | 5508829.7065
29540 | 646917.278 | 5508774.7154
29541 | 646919.0662 | 5509033.3865
28011 | 646982.295 | 5508888.4336
24940 | 646894.2042 | 5508854.9524
29177 | 647023.1239 | 5508692.2972
30063 | 646991.4806 | 5508767.3228
13172 | 646923.2941 | 5509007.059
33142 | 646922.6939 | 5509033.5024
15737 | 647006.5852 | 5509064.043
24441 | 646991.1363 | 5508855.8061
33148 | 647003.3228 | 5508702.0556
16765 | 646918.0192 | 5509050.5686
23421 | 646916.6006 | 5508781.8387
24958 | 646906.595 | 5508941.8345
33149 | 646911.3735 | 5508833.9352
20868 | 646922.2573 | 5508897.2271
24965 | 646998.8448 | 5508719.7025
24966 | 646950.4148 | 5508847.9884
19849 | 647007.3729 | 5509035.0512
28045 | 647002.218 | 5509100.8546
27031 | 646931.3975 | 5508846.0227
32664 | 646995.4421 | 5508964.4293
31130 | 646941.4837 | 5508668.4335
15784 | 646893.6798 | 5508830.8653
29618 | 646986.0227 | 5508923.1995
22454 | 647004.6754 | 5508703.1453
22455 | 647004.6754 | 5508702.1453
27063 | 646934.8811 | 5508666.8552
15293 | 646991.5151 | 5508919.9295
13757 | 646962.3364 | 5508816.8216
16829 | 646891.2116 | 5508854.7365
31166 | 646906.2185 | 5508895.557
21443 | 646930.9868 | 5508724.9073
20420 | 646915.3529 | 5508874.585
33220 | 646920.2291 | 5509033.333
24006 | 647000.3732 | 5508709.2579
24007 | 647001.1404 | 5508708.8383
29641 | 647041.8603 | 5508817.3069
21962 | 647012.9767 | 5508862.4617
28114 | 646907.0174 | 5508959.3778
25044 | 646991 | 5508945.2995
28628 | 646985.1129 | 5508807.5388
19414 | 646918.3026 | 5508919.4562
24023 | 646906.2231 | 5508899.9289
13273 | 646964.3672 | 5508661.6368
27613 | 647000.8297 | 5509018.1544
27614 | 646998.8118 | 5509017.5414
19423 | 647004.7144 | 5508700.8968
13798 | 646902.5798 | 5508734.8766
28134 | 646996.4252 | 5508735.7831
20968 | 647081.6936 | 5508833.0527
23529 | 646980.636 | 5508875.4621
23530 | 646981.3693 | 5508875.8238
15855 | 646981.9672 | 5509051.9719
14321 | 646908.5328 | 5508682.7049
23025 | 646906.2725 | 5508882.9388
23026 | 647000.2276 | 5508995.2614
23027 | 646998.3908 | 5508995.3317
25587 | 646993.2489 | 5508769.5887
23545 | 647055.9047 | 5508797.1668
27134 | 646987.4368 | 5508792.3513

## line_std_types
| c_nf_per_km | r_ohm_per_km | x_ohm_per_km | max_i_ka | type | q_mm2 | alpha | endtemp_degree | r0_ohm_per_km | x0_ohm_per_km | c0_nf_per_km
15-AL1/3-ST1A 0.4 | 11 | 1.8769 | 0.35 | 0.105 | ol | 16 | 0.00403
NS-Leitungstypen\15-AL1/3-ST1A 0.4 | 11 | 1.8769 | 0.35 | 0.105 | ol | 150 | 0.00403 | 250 | 0 | 0 | 0
NYM 4x1.5 | 0 | 12.1187 | 0.10776 | 0.025 | cs | 0 | 0.00393 | 160 | 48.4747 | 0.43103 | 0
NYCWY 3x70/35 | 1120 | 0.26995 | 0.07477 | 0.227 | cs | 0 | 0.00393 | 160 | 1.0798 | 0.29908 | 672
NAYCWY 3x50/50 | 980 | 0.6417 | 0.077597 | 0.142 | cs | 0 | 0.00403 | 160 | 2.5668 | 0.31039 | 588
70-AL1/11-ST1A 20.0 | 9.7 | 0.4132 | 0.36 | 0.29 | ol | 70 | 0.00403
94-AL1/15-ST1A 110.0 | 8.65 | 0.306 | 0.44 | 0.35 | ol | 94 | 0.00403
NAYBY 4x70sm 0.6/1kV | 810 | 0.4442 | 0.075398 | 0.175 | cs | 70 | 0.00403 | 160 | 1.7767 | 0.30159 | 367.6
NAYY 4x95SE 0.6/1kV | 770 | 0.3208 | 0.081996 | 0.211 | cs | 95 | 0.00403 | 160 | 1.2833 | 0.32798 | 349.2
NAYCWY 3x35/16 | 960 | 0.86558 | 0.078854 | 0.123 | cs | 0 | 0.00403 | 160 | 3.4623 | 0.31542 | 576
NA2XS2Y 1x120 RM/25 6/10 kV | 340 | 0.253 | 0.113 | 0.28 | cs | 120 | 0.00403
NYCWY 3x25/25 | 840 | 0.72796 | 0.080739 | 0.129 | cs | 0 | 0.00393 | 160 | 2.9118 | 0.32296 | 504
NYY-J 3x240SM 0.6/1kV | 1390 | 0.0777 | 0.072571 | 0.56 | cs | 240 | 0.00393 | 160 | 0.3106 | 0.29028 | 643.2
NKBA 4x95sm 0.6/1kV | 1000 | 0.1953 | 0.065973 | 0.28 | cs | 95 | 0.00393 | 180 | 0.7812 | 0.26389 | 514.6
NAYY 4x185SE 0.6/1kV | 830 | 0.165 | 0.080425 | 0.307 | cs | 185 | 0.00403 | 160 | 0.66 | 0.3217 | 385.9
NYY 4x10 | 0 | 1.8303 | 0.094562 | 0.075 | cs | 0 | 0.00393 | 160 | 7.3214 | 0.37825 | 0
N2XS(FL)2Y 1x185 RM/35 64/110 kV | 125 | 0.099 | 0.156 | 0.457 | cs | 185 | 0.00393
48-AL1/8-ST1A 10.0 | 10.1 | 0.5939 | 0.35 | 0.21 | ol | 48 | 0.00403
48-AL1/8-ST1A 20.0 | 9.5 | 0.5939 | 0.372 | 0.21 | ol | 48 | 0.00403
70-AL1/11-ST1A_air | 12.6 | 0.413 | 0.29 | 0.31 | ol | 150 | 0.00403 | 250 | 0 | 0 | 0
NYY-J 4x16 | 0 | 1.1534 | 0.089535 | 0.098 | cs | 0 | 0.00393 | 160 | 4.6135 | 0.35814 | 0
490-AL1/64-ST1A 220.0 | 10 | 0.059 | 0.285 | 0.96 | ol | 490 | 0.00403
NA2XS(F)2Y 1x150RM 12/20kV ir | 254 | 0.227 | 0.19541 | 0.353 | cs | 150 | 0.00403 | 250 | 0.832 | 0.309 | 253.6
NYY-O 3x120SM 0.6/1kV | 1309.9999 | 0.154 | 0.073199 | 0.309 | cs | 120 | 0.00393 | 160 | 0.6159 | 0.2928 | 569.7
NAYBY 4x150sm 0.6/1kV | 910 | 0.2075 | 0.072257 | 0.27 | cs | 150 | 0.00403 | 160 | 0.83 | 0.28903 | 441.1
NYY-J 4x25 | 0 | 0.72712 | 0.087965 | 0.129 | cs | 0 | 0.00393 | 160 | 2.9085 | 0.35186 | 0
NYCWY 3x16/16 | 800 | 1.1534 | 0.08231 | 0.099 | cs | 0 | 0.00393 | 160 | 4.6135 | 0.32924 | 480
NYCWY 3x35/35 | 960 | 0.52486 | 0.077912 | 0.156 | cs | 0 | 0.00393 | 160 | 2.0995 | 0.31165 | 576
NA2XS2Y 1x150 RM/25 6/10 kV | 360 | 0.206 | 0.11 | 0.315 | cs | 150 | 0.00403
NAYY 4x70SE 0.6/1kV | 750 | 0.4442 | 0.08231 | 0.176 | cs | 70 | 0.00403 | 160 | 1.7767 | 0.32924 | 312.4
NYY-O 3x70SM 0.6/1kV | 1130 | 0.2686 | 0.07477 | 0.225 | cs | 70 | 0.00393 | 160 | 1.0745 | 0.29908 | 477.8
NA2XS(F)2Y 1x240RM 12/20kV ir | 304 | 0.144 | 0.18253 | 0.456 | cs | 240 | 0.00403 | 250 | 0.749 | 0.303 | 303.2
NA2XS2Y 1x240RM 12/20kV ir | 304 | 0.144 | 0.18253 | 0.456 | cs | 240 | 0.00403 | 250 | 0.749 | 0.303 | 303.2
NEKBA 3x70rm 12/20kV | 280 | 0.2705 | 0.11624 | 0.22 | cs | 70 | 0.00393 | 155 | 1.0821 | 0.46496 | 284.9
NA2XS2Y 1x95 RM/25 6/10 kV | 315 | 0.313 | 0.123 | 0.249 | cs | 95 | 0.00403
15-AL1/3-ST1A 0.4_air | 11 | 1.8769 | 0.35 | 0.31 | ol | 150 | 0.00403 | 250 | 0 | 0 | 0
70-AL1/11-ST1A 10.0 | 10.4 | 0.4132 | 0.339 | 0.29 | ol | 70 | 0.00403
184-AL1/30-ST1A 20.0 | 10.75 | 0.1571 | 0.33 | 0.535 | ol | 184 | 0.00403
48-AL1/8-ST1A 110.0 | 8 | 0.5939 | 0.46 | 0.21 | ol | 48 | 0.00403
149-AL1/24-ST1A 110.0 | 8.75 | 0.194 | 0.41 | 0.47 | ol | 149 | 0.00403
NAEKBA 3x95rm 12/20kV | 310 | 0.3203 | 0.10996 | 0.21 | cs | 95 | 0.00403 | 155 | 1.2814 | 0.43982 | 314.3
243-AL1/39-ST1A 20.0 | 11 | 0.1188 | 0.32 | 0.645 | ol | 243 | 0.00403
NYCWY 3x95/95 | 1160 | 0.19473 | 0.07477 | 0.272 | cs | 0 | 0.00393 | 160 | 0.77894 | 0.29908 | 696
NYY-J 3x70SM 0.6/1kV | 1130 | 0.2686 | 0.07477 | 0.276 | cs | 70 | 0.00393 | 160 | 1.0745 | 0.29908 | 477.8
NA2XS2Y 1x150 RM/25 12/20 kV | 250 | 0.206 | 0.116 | 0.319 | cs | 150 | 0.00403
N2XS(F)2Y 1x300RM/25 12/20kV it | 329 | 0.065 | 0.10996 | 0.597 | cs | 300 | 0.00393 | 250 | 0.2599 | 0.43982 | 328
70-AL1/11-ST1A 110.0 | 8.4 | 0.4132 | 0.45 | 0.29 | ol | 70 | 0.00403
NA2XS(F)2Y 1x95RM 12/20kV ir | 216 | 0.334 | 0.20986 | 0.282 | cs | 95 | 0.00403 | 250 | 1.134 | 0.563 | 215
NA2XS2Y 1x120RM 12/20kV ir | 235 | 0.267 | 0.20326 | 0.32 | cs | 120 | 0.00403 | 250 | 1.065 | 0.56 | 234.3
48-AL1/8-ST1A 0.4_air | 12.2 | 0.5939 | 0.3 | 0.31 | ol | 150 | 0.00403 | 250 | 0 | 0 | 0
NA2XS2Y 1x185 RM/25 6/10 kV | 406 | 0.161 | 0.11 | 0.358 | cs | 185 | 0.00403
NAEKBA 3x120rm 12/20kV | 350 | 0.2534 | 0.10681 | 0.235 | cs | 120 | 0.00403 | 155 | 1.0136 | 0.42726 | 346.4
NA2YSY 1x150rm 12/20kV ir | 260 | 0.2092 | 0.11624 | 0.325 | cs | 150 | 0.00403 | 150 | 0.8367 | 0.46496 | 275.7
NKBA 4x70sm 0.6/1kV | 880 | 0.2707 | 0.069115 | 0.235 | cs | 70 | 0.00393 | 180 | 1.0827 | 0.27646 | 441.1
NA2XS2Y 1x240 RM/25 6/10 kV | 456 | 0.122 | 0.105 | 0.416 | cs | 240 | 0.00403
679-AL1/86-ST1A 110.0 | 9.95 | 0.042 | 0.36 | 1.15 | ol | 679 | 0.00403
243-AL1/39-ST1A 110.0 | 9 | 0.1188 | 0.39 | 0.645 | ol | 243 | 0.00403
NKBA 4x120sm 0.6/1kV | 1140 | 0.1556 | 0.065973 | 0.32 | cs | 120 | 0.00393 | 180 | 0.6224 | 0.26389 | 606.5
NYY-J 4x35 | 0 | 0.52403 | 0.085137 | 0.156 | cs | 0 | 0.00393 | 160 | 2.0961 | 0.34055 | 0
NYM 4x50 | 0 | 0.38696 | 0.084823 | 0.185 | cs | 0 | 0.00393 | 160 | 1.5478 | 0.33929 | 0
34-AL1/6-ST1A 10.0 | 9.7 | 0.8342 | 0.36 | 0.17 | ol | 34 | 0.00403
NAYY 4x150 SE | 261 | 0.208 | 0.08 | 0.27 | cs | 150 | 0.00403
NYY-J 3x95SM 0.6/1kV | 1160 | 0.1941 | 0.07477 | 0.332 | cs | 95 | 0.00393 | 160 | 0.7766 | 0.29908 | 496.2
NYCY 4x16/16 | 800 | 1.15 | 0.089535 | 0.102 | cs | 0 | 0.00393 | 160 | 4.6 | 0.35814 | 480
NAYY-J 4x35 | 0 | 0.869 | 0.085137 | 0.123 | cs | 0 | 0 | 160 | 3.476 | 0.34055 | 0
NA2YSY 1x95rm 12/20kV ir | 230 | 0.3225 | 0.12566 | 0.265 | cs | 95 | 0.00403 | 150 | 1.29 | 0.50265 | 238.9
NYY-J 4x50 | 0 | 0.38696 | 0.084823 | 0.185 | cs | 0 | 0.00393 | 160 | 1.5478 | 0.33929 | 0
149-AL1/24-ST1A 20.0 | 10.5 | 0.194 | 0.337 | 0.47 | ol | 149 | 0.00403
NAYBY 4x50sm 0.6/1kV | 710 | 0.6417 | 0.07854 | 0.14 | cs | 50 | 0.00403 | 160 | 2.5667 | 0.31416 | 312.4
NYY-O 3x240SM 0.6/1kV | 1390 | 0.0777 | 0.072571 | 0.458 | cs | 240 | 0.00393 | 160 | 0.3106 | 0.29028 | 643.2
679-AL1/86-ST1A 380.0 | 14.6 | 0.042 | 0.25 | 1.15 | ol | 679 | 0.00403
679-AL1/86-ST1A 220.0 | 11.7 | 0.042 | 0.275 | 1.15 | ol | 679 | 0.00403
184-AL1/30-ST1A 110.0 | 8.8 | 0.1571 | 0.4 | 0.535 | ol | 184 | 0.00403
NYY-O 3x150SM 0.6/1kV | 1320.0001 | 0.1255 | 0.073199 | 0.348 | cs | 150 | 0.00393 | 160 | 0.5021 | 0.2928 | 588.1
N2XS(F)2Y 1x400RM/35 12/20kV it | 368 | 0.0535 | 0.11153 | 0.671 | cs | 400 | 0.00393 | 250 | 0.214 | 0.44611 | 366.6
94-AL1/15-ST1A 20.0 | 10 | 0.306 | 0.35 | 0.35 | ol | 94 | 0.00403
94-AL1/15-ST1A 0.4_air | 13.2 | 0.306 | 0.29 | 0.31 | ol | 150 | 0.00403 | 250 | 0 | 0 | 0
NYY-J 3x150SM 0.6/1kV | 1320.0001 | 0.1255 | 0.073199 | 0.426 | cs | 150 | 0.00393 | 160 | 0.5021 | 0.2928 | 588.1
NAYCWY 3x120/120 | 1280 | 0.3221 | 0.073199 | 0.24 | cs | 0 | 0.00403 | 160 | 1.2884 | 0.2928 | 768
NYCWY 3x50/50 | 980 | 0.3878 | 0.077597 | 0.184 | cs | 0 | 0.00393 | 160 | 1.5512 | 0.31039 | 588
NAYY-J 3x35/35 | 0 | 0.869 | 0.085137 | 0.123 | cs | 0 | 0 | 160 | 3.476 | 0.34055 | 0
NYCWY 3x95/50 | 1160 | 0.19473 | 0.07477 | 0.272 | cs | 0 | 0.00393 | 160 | 0.77894 | 0.29908 | 696
122-AL1/20-ST1A 10.0 | 11.1 | 0.2376 | 0.323 | 0.41 | ol | 122 | 0.00403
24-AL1/4-ST1A 0.4_air | 11.25 | 1.2012 | 0.335 | 0.31 | ol | 150 | 0.00403 | 250 | 0 | 0 | 0
NA2XS2Y 1x70 RM/25 12/20 kV | 190 | 0.443 | 0.132 | 0.22 | cs | 70 | 0.00403
149-AL1/24-ST1A 10.0 | 11.25 | 0.194 | 0.315 | 0.47 | ol | 149 | 0.00403
N2XS(FL)2Y 1x300 RM/35 64/110 kV | 144 | 0.06 | 0.144 | 0.588 | cs | 300 | 0.00393
N2XS(FL)2Y 1x240 RM/35 64/110 kV | 135 | 0.075 | 0.149 | 0.526 | cs | 240 | 0.00393
122-AL1/20-ST1A 20.0 | 10.3 | 0.2376 | 0.344 | 0.41 | ol | 122 | 0.00403
490-AL1/64-ST1A 110.0 | 9.75 | 0.059 | 0.37 | 0.96 | ol | 490 | 0.00403
NAYY 4x150SE 0.6/1kV | 830 | 0.2067 | 0.080425 | 0.27 | cs | 150 | 0.00403 | 160 | 0.8267 | 0.3217 | 385.9
NA2XS2Y 1x240 RM/25 12/20 kV | 304 | 0.122 | 0.112 | 0.421 | cs | 240 | 0.00403
NAYY 4x120SE 0.6/1kV | 840 | 0.2542 | 0.080425 | 0.24 | cs | 120 | 0.00403 | 160 | 1.0167 | 0.3217 | 385.9
N2XS(FL)2Y 1x120 RM/35 64/110 kV | 112 | 0.153 | 0.166 | 0.366 | cs | 120 | 0.00393
NAEKBA 3x50rm 12/20kV | 240 | 0.6415 | 0.12252 | 0.14 | cs | 50 | 0.00403 | 155 | 2.5661 | 0.49009 | 248.1
NEKBA 3x50rm 12/20kV | 240 | 0.3913 | 0.12252 | 0.18 | cs | 50 | 0.00393 | 155 | 1.5653 | 0.49009 | 248.1
N2YSY 1x70rm 12/20kV ir | 200 | 0.2711 | 0.13195 | 0.285 | cs | 70 | 0.00393 | 150 | 1.0845 | 0.52779 | 211.3
MS-Leitungstyp_fiktiv | 0 | 0 | 0 | 1 | cs | 0 | 0.00403 | 80 | 0 | 0 | 0
NA2XS2Y 1x120 RM/25 12/20 kV | 230 | 0.253 | 0.119 | 0.283 | cs | 120 | 0.00403
NAYY-J 4x50 | 0 | 0.641 | 0.084823 | 0.144 | cs | 0 | 0 | 160 | 2.564 | 0.33929 | 0
NA2YSY 1x240rm 12/20kV ir | 310 | 0.1292 | 0.10996 | 0.425 | cs | 240 | 0.00403 | 150 | 0.5167 | 0.43982 | 321.6
NAYY 4x240SE 0.6/1kV | 870 | 0.1267 | 0.079796 | 0.357 | cs | 240 | 0.00403 | 160 | 0.5067 | 0.31919 | 422.7
NYCWY 3x25/16 | 840 | 0.72796 | 0.080739 | 0.129 | cs | 0 | 0.00393 | 160 | 2.9118 | 0.32296 | 504
NEKBA 3x95rm 12/20kV | 310 | 0.1948 | 0.10996 | 0.27 | cs | 95 | 0.00393 | 155 | 0.7792 | 0.43982 | 314.3
122-AL1/20-ST1A 110.0 | 8.5 | 0.2376 | 0.43 | 0.41 | ol | 122 | 0.00403
24-AL1/4-ST1A 0.4 | 11.25 | 1.2012 | 0.335 | 0.14 | ol | 24 | 0.00403
94-AL1/15-ST1A 0.4 | 13.2 | 0.306 | 0.29 | 0.35 | ol | 94 | 0.00403
NAEKBA 3x150rm 12/20kV | 370 | 0.2076 | 0.10367 | 0.265 | cs | 150 | 0.00403 | 155 | 0.8305 | 0.41469 | 374
NAYY 4x50 SE | 210 | 0.642 | 0.083 | 0.142 | cs | 50 | 0.00403
NAYY 1x240RM 0.6/1kV ir | 800 | 0.1258 | 0.17719 | 0.432 | cs | 240 | 0.00403 | 160 | 0.5033 | 0.70874 | 808.6
MS/FL-Al/St 95/15 (410107)_air | 10 | 0.304 | 0.373 | 1 | ol | 0 | 0.00403 | 80 | 0.452 | 1.464 | 4
NAYBY 4x95sm 0.6/1kV | 840 | 0.3208 | 0.075398 | 0.21 | cs | 95 | 0.00403 | 160 | 1.2833 | 0.30159 | 404.3
NKBA 0.6/1 kV 3x50/ 25sm | 680 | 0.387 | 0.087996 | 0.191 | cs | 50 | 0.00393 | 180 | 1.548 | 0.35198 | 408
NYY 4x6 | 0 | 3.084 | 0.10085 | 0.056 | cs | 0 | 0.00393 | 160 | 12.336 | 0.40338 | 0
94-AL1/15-ST1A 10.0 | 10.75 | 0.306 | 0.33 | 0.35 | ol | 94 | 0.00403
NYY-J 4x120 | 0 | 0.15378 | 0.080425 | 0.313 | cs | 0 | 0.00393 | 160 | 0.61513 | 0.3217 | 0
NA2XS2Y 1x95 RM/25 12/20 kV | 216 | 0.313 | 0.132 | 0.252 | cs | 95 | 0.00403
NKBA 0.6/1 kV 3x35/ 16sm | 590 | 0.524 | 0.090981 | 0.161 | cs | 35 | 0.00393 | 180 | 2.096 | 0.36392 | 354
NYY 4x1.5 | 0 | 12.1187 | 0.11498 | 0.026 | cs | 0 | 0.00393 | 160 | 48.4747 | 0.45993 | 0
NAYY 4x120 SE | 264 | 0.225 | 0.08 | 0.242 | cs | 120 | 0.00403
NA2XS2Y 1x70 RM/25 6/10 kV | 280 | 0.443 | 0.123 | 0.217 | cs | 70 | 0.00403
48-AL1/8-ST1A 0.4 | 12.2 | 0.5939 | 0.3 | 0.21 | ol | 48 | 0.00403
NKBA 4x50sm 0.6/1kV | 760 | 0.3914 | 0.069115 | 0.19 | cs | 50 | 0.00393 | 180 | 1.5656 | 0.27646 | 349.2
NS-Leitungstyp_fiktiv | 0 | 0 | 0 | 1 | cs | 0 | 0.00403 | 80 | 0 | 0 | 0
34-AL1/6-ST1A 20.0 | 9.15 | 0.8342 | 0.382 | 0.17 | ol | 34 | 0.00403
NYCWY 3x70/70 | 1120 | 0.26995 | 0.07477 | 0.227 | cs | 0 | 0.00393 | 160 | 1.0798 | 0.29908 | 672
NA2XS2Y 1x185 RM/25 12/20 kV | 273 | 0.161 | 0.117 | 0.362 | cs | 185 | 0.00403
NYY-J 3x185SM 0.6/1kV | 1320.0001 | 0.1013 | 0.073199 | 0.483 | cs | 185 | 0.00393 | 160 | 0.405 | 0.2928 | 588.1
490-AL1/64-ST1A 380.0 | 11 | 0.059 | 0.253 | 0.96 | ol | 490 | 0.00403
NAYCWY 3x35/35 | 960 | 0.86558 | 0.078854 | 0.123 | cs | 0 | 0.00403 | 160 | 3.4623 | 0.31542 | 576
NYY 4x2.5 | 0 | 7.4133 | 0.10681 | 0.034 | cs | 0 | 0.00393 | 160 | 29.6532 | 0.42726 | 0
NYCWY 4x35/16 | 960 | 0.52486 | 0.085137 | 0.157 | cs | 0 | 0.00393 | 160 | 2.0995 | 0.34055 | 576
NKBA 4x35sm 0.6/1kV | 590 | 0.524 | 0.091012 | 0.161 | cs | 35 | 0.00393 | 180 | 2.096 | 0.36405 | 590
305-AL1/39-ST1A 110.0 | 9.2 | 0.0949 | 0.38 | 0.74 | ol | 305 | 0.00403
NYY 4x4 | 0 | 4.6135 | 0.1065 | 0.044 | cs | 0 | 0.00393 | 160 | 18.4538 | 0.426 | 0
NA2XY 3x150sm 0.6/1kV | 610 | 0.207 | 0.069115 | 0.3 | cs | 150 | 0.00403 | 250 | 0.8281 | 0.27646 | 238.9
NYY 3x1.5 | 0 | 12.1187 | 0.10776 | 0.025 | cs | 0 | 0.00393 | 160 | 48.4747 | 0.43103 | 0

## trafo_std_types
| sn_mva | vn_hv_kv | vn_lv_kv | vk_percent | vkr_percent | pfe_kw | i0_percent | shift_degree | vector_group | vk0_percent | vkr0_percent | mag0_percent | mag0_rx | si0_hv_partial | tap_side | tap_neutral | tap_min | tap_max | tap_step_degree | tap_step_percent | tap_phase_shifter
MSNS_0126 | 0.4 | 20 | 0.4 | 4 | 1.05 | 0.43 | 0.3 | 150 | Dyn5 | 3 | 0 | 100 | 0 | 0.9
MSNS_0062 | 0.4 | 20 | 0.4 | 4.16 | 1.05 | 0.43 | 0.3 | 150 | Dyn5 | 3 | 0 | 100 | 0 | 0.9
MSNS_0008 | 0.63 | 20 | 0.4 | 4.04 | 0.7627 | 0.556 | 0.3 | 150 | Dyn5 | 3 | 0 | 100 | 0 | 0.9
MSNS_0138 | 0.63 | 20 | 0.4 | 4 | 0.83937 | 0.542 | 0.3 | 150 | Dyn5 | 3 | 0 | 100 | 0 | 0.9
MSNS_0150 | 0.63 | 20 | 0.4 | 4 | 0.85714 | 0.6 | 0.3 | 150 | Dyn5 | 3 | 0 | 100 | 0 | 0.9
MSNS_0141 | 0.63 | 20 | 0.4 | 4.1 | 0.83063 | 0.819 | 0.3 | 150 | Dyn5 | 3 | 0 | 100 | 0 | 0.9
MSNS_0089 | 0.4 | 20 | 0.4 | 3.74 | 1.35 | 0.6 | 0.3 | 150 | Dyn5 | 3 | 0 | 100 | 0 | 0.9
MSNS_0060 | 0.4 | 20 | 0.4 | 3.825 | 1.05 | 0.43 | 0.3 | 150 | Dyn5 | 3 | 0 | 100 | 0 | 0.9
MSNS_0091 | 0.4 | 20 | 0.4 | 3.87 | 1.05 | 0.43 | 0.3 | 150 | Dyn5 | 3 | 0 | 100 | 0 | 0.9
MSNS_0087 | 0.4 | 20 | 0.4 | 3.98 | 1.05 | 0.43 | 0.3 | 150 | Dyn5 | 3 | 0 | 100 | 0 | 0.9
MSNS_0163 | 0.4 | 20 | 0.4 | 4 | 1.05 | 0.43 | 0.3 | 150 | Dyn5 | 3 | 0 | 100 | 0 | 0.9
MSNS_0059 | 0.8 | 20 | 0.4 | 4.2 | 0.875 | 0.8 | 0.3 | 150 | Dyn5 | 3 | 0 | 100 | 0 | 0.9
MSNS_0080 | 0.63 | 20 | 0.4 | 4.1 | 0.85937 | 0.589 | 0.3 | 150 | Dyn5 | 3 | 0 | 100 | 0 | 0.9
MSNS_0153 | 0.63 | 20 | 0.4 | 4 | 0.85714 | 0.6 | 0.3 | 150 | Dyn5 | 3 | 0 | 100 | 0 | 0.9
MSNS_0148 | 0.63 | 20 | 0.4 | 4 | 0.85714 | 0.6 | 0.3 | 150 | Dyn5 | 3 | 0 | 100 | 0 | 0.9
MSNS_0140 | 0.63 | 20 | 0.4 | 4.1 | 0.85714 | 0.6 | 0.3 | 150 | Dyn5 | 3 | 0 | 100 | 0 | 0.9
MSNS_0061 | 0.63 | 20 | 0.4 | 3.9 | 0.71 | 0.562 | 0.3 | 150 | Dyn5 | 3 | 0 | 100 | 0 | 0.9
MSNS_0077 | 0.315 | 20 | 0.4 | 3.89 | 0.98413 | 0.35 | 0.3 | 150 | Dyn5 | 3 | 0 | 100 | 0 | 0.9
MSNS_0039 | 0.4 | 20 | 0.4 | 3.8 | 1.35 | 0.6 | 0.3 | 150 | Dyn5 | 3 | 0 | 100 | 0 | 0.9
MSNS_0161 | 0.63 | 20 | 0.4 | 4.25 | 0.85714 | 0.6 | 0.3 | 150 | Dyn5 | 3 | 0 | 100 | 0 | 0.9
MSNS_0017 | 0.63 | 20 | 0.4 | 4 | 0.85714 | 0.6 | 0.3 | 150 | Dyn5 | 3 | 0 | 100 | 0 | 0.9
MSNS_0011 | 0.4 | 20 | 0.4 | 4.14 | 1.05 | 0.43 | 0.3 | 150 | Dyn5 | 3 | 0 | 100 | 0 | 0.9
MSNS_0040 | 0.63 | 20 | 0.4 | 4.2 | 0.85714 | 0.6 | 0.3 | 150 | Dyn5 | 3 | 0 | 100 | 0 | 0.9
MSNS_0121 | 0.515 | 20 | 0.4 | 4.1 | 0.93204 | 0.515 | 0.3 | 150 | Dyn5 | 3 | 0 | 100 | 0 | 0.9
MSNS_0051 | 0.63 | 20 | 0.4 | 4.11 | 0.85714 | 0.6 | 0.3 | 150 | Dyn5 | 3 | 0 | 100 | 0 | 0.9
160 MVA 380/110 kV | 160 | 380 | 110 | 12.2 | 0.25 | 60 | 0.06 | 0 | Yy0 | [5 empty] | hv | 0 | -9 | 9 | 0 | 1.5 | FALSE
MSNS_0137 | 0.63 | 20 | 0.4 | 4 | 0.85714 | 0.6 | 0.3 | 150 | Dyn5 | 3 | 0 | 100 | 0 | 0.9
MSNS_0004 | 0.4 | 20 | 0.4 | 4.01 | 1.05 | 0.43 | 0.3 | 150 | Dyn5 | 3 | 0 | 100 | 0 | 0.9
MSNS_0093 | 0.63 | 20 | 0.4 | 4.2 | 0.85714 | 0.6 | 0.3 | 150 | Dyn5 | 3 | 0 | 100 | 0 | 0.9
MSNS_0147 | 0.63 | 20 | 0.4 | 4.2 | 0.85714 | 0.6 | 0.3 | 150 | Dyn5 | 3 | 0 | 100 | 0 | 0.9
MSNS_0013 | 0.515 | 20 | 0.4 | 4 | 0.93204 | 0.515 | 0.3 | 150 | Dyn5 | 3 | 0 | 100 | 0 | 0.9
MSNS_0172 | 0.63 | 20 | 0.4 | 4 | 0.85714 | 0.6 | 0.3 | 150 | Dyn5 | 3 | 0 | 100 | 0 | 0.9
MSNS_0046 | 0.4 | 20 | 0.4 | 3.85 | 1.05 | 0.43 | 0.3 | 150 | Dyn5 | 3 | 0 | 100 | 0 | 0.9
MSNS_0021 | 0.4 | 20 | 0.4 | 3.8 | 1.05 | 0.43 | 0.3 | 150 | Dyn5 | 3 | 0 | 100 | 0 | 0.9
MSNS_0124 | 0.63 | 20 | 0.4 | 3.7 | 0.85714 | 0.6 | 0.3 | 150 | Dyn5 | 3 | 0 | 100 | 0 | 0.9
MSNS_0102 | 0.315 | 20 | 0.4 | 3.95 | 0.98413 | 0.35 | 0.3 | 150 | Dyn5 | 3 | 0 | 100 | 0 | 0.9
MSNS_0018 | 0.4 | 20 | 0.4 | 4.25 | 1.05 | 0.43 | 0.3 | 150 | Dyn5 | 3 | 0 | 100 | 0 | 0.9
MSNS_0107 | 0.63 | 20 | 0.4 | 4.05 | 0.85714 | 0.6 | 0.3 | 150 | Dyn5 | 3 | 0 | 100 | 0 | 0.9
MSNS_0164 | 0.4 | 20 | 0.4 | 3.81 | 0.75125 | 0.43 | 0.3 | 150 | Dyn5 | 3 | 0 | 100 | 0 | 0.9
MSNS_0005 | 0.63 | 20 | 0.4 | 4.15 | 0.85714 | 0.6 | 0.3 | 150 | Dyn5 | 3 | 0 | 100 | 0 | 0.9
MSNS_0135 | 0.63 | 20 | 0.4 | 3.94 | 0.85714 | 0.6 | 0.3 | 150 | Dyn5 | 3 | 0 | 100 | 0 | 0.9
MSNS_0035 | 0.63 | 20 | 0.4 | 4 | 0.84317 | 0.566 | 0.3 | 150 | Dyn5 | 3 | 0 | 100 | 0 | 0.9
MSNS_0181 | 0.63 | 20 | 0.4 | 4 | 0.85714 | 0.6 | 0.3 | 150 | Dyn5 | 3 | 0 | 100 | 0 | 0.9
MSNS_0073 | 0.4 | 20 | 0.4 | 3.9 | 1.05 | 0.43 | 0.3 | 150 | Dyn5 | 3 | 0 | 100 | 0 | 0.9
MSNS_0123 | 0.4 | 20 | 0.4 | 4 | 1.05 | 0.43 | 0.3 | 150 | Dyn5 | 3 | 0 | 100 | 0 | 0.9
MSNS_0067 | 0.4 | 20 | 0.4 | 4.13 | 1.05 | 0.43 | 0.3 | 150 | Dyn5 | 3 | 0 | 100 | 0 | 0.9
MSNS_0167 | 0.63 | 20 | 0.4 | 4.04 | 0.85714 | 0.6 | 0.3 | 150 | Dyn5 | 3 | 0 | 100 | 0 | 0.9
MSNS_0081 | 0.63 | 20 | 0.4 | 4.1 | 0.85714 | 0.6 | 0.3 | 150 | Dyn5 | 3 | 0 | 100 | 0 | 0.9
0.25 MVA 10/0.4 kV | 0.25 | 10 | 0.4 | 4 | 1.2 | 0.6 | 0.24 | 150 | Dyn5 | [5 empty] | hv | 0 | -2 | 2 | 0 | 2.5 | FALSE
MSNS_0086 | 0.63 | 20 | 0.4 | 4 | 0.85714 | 0.6 | 0.3 | 150 | Dyn5 | 3 | 0 | 100 | 0 | 0.9
MSNS_0195 | 0.63 | 20 | 0.4 | 4.01 | 0.85714 | 0.6 | 0.3 | 150 | Dyn5 | 3 | 0 | 100 | 0 | 0.9
MSNS_0149 | 0.63 | 20 | 0.4 | 4 | 0.85714 | 0.6 | 0.3 | 150 | Dyn5 | 3 | 0 | 100 | 0 | 0.9
MSNS_0128 | 0.63 | 20 | 0.4 | 4.15 | 0.85714 | 0.6 | 0.3 | 150 | Dyn5 | 3 | 0 | 100 | 0 | 0.9
MSNS_0146 | 0.63 | 20 | 0.4 | 4 | 0.85714 | 0.6 | 0.3 | 150 | Dyn5 | 3 | 0 | 100 | 0 | 0.9
MSNS_0047 | 0.63 | 20 | 0.4 | 4.3 | 0.85714 | 0.6 | 0.3 | 150 | Dy5 | 3 | 0 | 100 | 0 | 0.9
MSNS_0106 | 0.63 | 20 | 0.4 | 3.95 | 0.78238 | 0.5945 | 0.3 | 150 | Dyn5 | 3 | 0 | 100 | 0 | 0.9
MSNS_0015 | 0.4 | 20 | 0.4 | 4 | 1.05 | 0.43 | 0.3 | 150 | Dyn5 | 3 | 0 | 100 | 0 | 0.9
MSNS_0198 | 0.515 | 20 | 0.4 | 3.9 | 1.0485 | 0.30191 | 0.3 | 150 | Dyn5 | 3 | 0 | 100 | 0 | 0.9
0.25 MVA 20/0.4 kV | 0.25 | 20 | 0.4 | 6 | 1.44 | 0.8 | 0.32 | 150 | Yzn5 | [5 empty] | hv | 0 | -2 | 2 | 0 | 2.5 | FALSE
MSNS_0025 | 0.4 | 20 | 0.4 | 3.81 | 1.05 | 0.43 | 0.3 | 150 | Dyn5 | 3 | 0 | 100 | 0 | 0.9
MSNS_0029 | 0.63 | 20 | 0.4 | 4 | 0.85714 | 0.6 | 0.3 | 150 | Dyn5 | 3 | 0 | 100 | 0 | 0.9
MSNS_0160 | 0.315 | 20 | 0.4 | 4 | 0.98413 | 0.35 | 0.3 | 150 | Dyn5 | 3 | 0 | 100 | 0 | 0.9
40 MVA 110/10 kV | 40 | 110 | 10 | 16.2 | 0.34 | 18 | 0.05 | 150 | YNd5 | [5 empty] | hv | 0 | -9 | 9 | 0 | 1.5 | FALSE
MSNS_0054 | 0.2 | 20 | 0.4 | 4.22 | 1 | 0.2 | 0.3 | 150 | Yz5 | 3 | 0 | 100 | 0 | 0.9
MSNS_0129 | 0.63 | 20 | 0.4 | 4.2 | 0.83238 | 0.581 | 0.3 | 150 | Dyn5 | 3 | 0 | 100 | 0 | 0.9
0.63 MVA 20/0.4 kV | 0.63 | 20 | 0.4 | 6 | 1.206 | 1.65 | 0.2619 | 150 | Dyn5 | [5 empty] | hv | 0 | -2 | 2 | 0 | 2.5 | FALSE
MSNS_0076 | 0.63 | 20 | 0.4 | 4 | 0.85714 | 0.6 | 0.3 | 150 | Dy5 | 3 | 0 | 100 | 0 | 0.9
MSNS_0068 | 0.63 | 20 | 0.4 | 4.4 | 0.85714 | 0.6 | 0.3 | 150 | Dyn5 | 3 | 0 | 100 | 0 | 0.9
0.4 MVA 20/0.4 kV | 0.4 | 20 | 0.4 | 6 | 1.425 | 1.35 | 0.3375 | 150 | Dyn5 | [5 empty] | hv | 0 | -2 | 2 | 0 | 2.5 | FALSE
MSNS_0194 | 0.63 | 20 | 0.4 | 4.2 | 0.81079 | 0.546 | 0.3 | 150 | Dyn5 | 3 | 0 | 100 | 0 | 0.9
MSNS_0042 | 0.63 | 20 | 0.4 | 4.4 | 0.85714 | 0.6 | 0.3 | 150 | Dyn5 | 3 | 0 | 100 | 0 | 0.9
MSNS_0053 | 0.63 | 20 | 0.4 | 4.05 | 0.85714 | 0.6 | 0.3 | 150 | Dyn5 | 3 | 0 | 100 | 0 | 0.9
MSNS_0056 | 0.2 | 20 | 0.4 | 3.86 | 1 | 0.2 | 0.3 | 150 | Dyn5 | 3 | 0 | 100 | 0 | 0.9
MSNS_0078 | 0.63 | 20 | 0.4 | 4 | 0.85714 | 0.6 | 0.3 | 150 | Dyn5 | 3 | 0 | 100 | 0 | 0.9
MSNS_0098 | 0.63 | 20 | 0.4 | 4.2 | 0.85714 | 0.6 | 0.3 | 150 | Dyn5 | 3 | 0 | 100 | 0 | 0.9
MSNS_0069 | 0.63 | 20 | 0.4 | 4.4 | 0.85714 | 0.6 | 0.3 | 150 | Dyn5 | 3 | 0 | 100 | 0 | 0.9
MSNS_0101 | 0.63 | 20 | 0.4 | 4 | 0.71127 | 0.588 | 0.3 | 150 | Dyn5 | 3 | 0 | 100 | 0 | 0.9
MSNS_0085 | 0.4 | 20 | 0.4 | 3.87 | 0.7625 | 0.43 | 0.3 | 150 | Dyn5 | 3 | 0 | 100 | 0 | 0.9
MSNS_1000 | 0.63 | 20 | 0.4 | 4.01 | 0.85714 | 0.6 | 0.3 | 150 | Dyn5 | 3 | 0 | 100 | 0 | 0.9
MSNS_0057 | 0.4 | 20 | 0.4 | 4.88 | 1.05 | 0.43 | 0.3 | 150 | Dyn5 | 3 | 0 | 100 | 0 | 0.9
0.4 MVA 10/0.4 kV | 0.4 | 10 | 0.4 | 4 | 1.325 | 0.95 | 0.2375 | 150 | Dyn5 | [5 empty] | hv | 0 | -2 | 2 | 0 | 2.5 | FALSE
MSNS_0063 | 0.4 | 20 | 0.4 | 3.81 | 0.9605 | 0.397 | 0.3 | 150 | Dyn5 | 3 | 0 | 100 | 0 | 0.9
OR 40000/110 27332688 | 40 | 115.1 | 21 | 13.92 | 0.38255 | 19.613 | 0.05 | 150 | YNd5 | 0 | 0 | 100 | 0 | 0.9
63 MVA 110/20 kV | 63 | 110 | 20 | 18 | 0.32 | 22 | 0.04 | 150 | YNd5 | [5 empty] | hv | 0 | -9 | 9 | 0 | 1.5 | FALSE
MSNS_0156 | 0.63 | 20 | 0.4 | 4 | 0.85714 | 0.6 | 0.3 | 150 | Dyn5 | 3 | 0 | 100 | 0 | 0.9
MSNS_0009 | 0.63 | 20 | 0.4 | 4 | 0.85714 | 0.6 | 0.3 | 150 | Dyn5 | 3 | 0 | 100 | 0 | 0.9
MSNS_0142 | 0.2 | 20 | 0.4 | 4 | 1.15 | 0.22 | 0.3 | 150 | Dyn5 | 3 | 0 | 100 | 0 | 0.9
MSNS_0044 | 0.63 | 20 | 0.4 | 4 | 0.85714 | 0.6 | 0.3 | 150 | Dyn5 | 3 | 0 | 100 | 0 | 0.9
MSNS_0028 | 0.63 | 20 | 0.4 | 4.01 | 0.85714 | 0.6 | 0.3 | 150 | Dyn5 | 3 | 0 | 100 | 0 | 0.9
MSNS_0131 | 0.63 | 20 | 0.4 | 3.9 | 0.85714 | 0.6 | 0.3 | 150 | Dyn5 | 3 | 0 | 100 | 0 | 0.9
MSNS_0012 | 0.63 | 20 | 0.4 | 6 | 0.0011111 | 0.00099 | 0.3 | 150 | Dyn5 | 3 | 0 | 100 | 0 | 0.9
MSNS_0108 | 0.4 | 20 | 0.4 | 4.2 | 1.05 | 0.43 | 0.3 | 150 | Dyn5 | 3 | 0 | 100 | 0 | 0.9
MSNS_0092 | 0.4 | 20 | 0.4 | 3.54 | 1.05 | 0.43 | 0.3 | 150 | Dyn5 | 3 | 0 | 100 | 0 | 0.9
MSNS_0050 | 0.4 | 20 | 0.4 | 4.2 | 1.05 | 0.43 | 0.3 | 150 | Dyn5 | 3 | 0 | 100 | 0 | 0.9
MSNS_0158 | 0.63 | 20 | 0.4 | 4 | 0.85714 | 0.6 | 0.3 | 150 | Dyn5 | 3 | 0 | 100 | 0 | 0.9
25 MVA 110/10 kV | 25 | 110 | 10 | 12 | 0.41 | 14 | 0.07 | 150 | YNd5 | [5 empty] | hv | 0 | -9 | 9 | 0 | 1.5 | FALSE
MSNS_0185 | 0.63 | 20 | 0.4 | 3.89 | 0.85714 | 0.6 | 0.3 | 150 | Dyn5 | 3 | 0 | 100 | 0 | 0.9
MSNS_0058 | 0.515 | 20 | 0.4 | 4.025 | 0.87039 | 0.475 | 0.3 | 150 | Dyn5 | 3 | 0 | 100 | 0 | 0.9
MSNS_0041 | 0.4 | 20 | 0.4 | 4.5 | 1.35 | 0.6 | 0.3 | 150 | Dyn5 | 3 | 0 | 100 | 0 | 0.9
MSNS_0003 | 0.715 | 20 | 0.4 | 4.1 | 0.86713 | 0.7 | 0.3 | 150 | Dyn5 | 3 | 0 | 100 | 0 | 0.9
MSNS_0162 | 0.4 | 20 | 0.4 | 4 | 1.05 | 0.43 | 0.3 | 150 | Dyn5 | 3 | 0 | 100 | 0 | 0.9
MSNS_0034 | 0.63 | 20 | 0.4 | 3.82 | 0.00063492 | 0.6 | 0.3 | 150 | Dyn5 | 3 | 0 | 100 | 0 | 0.9
MSNS_0192 | 0.63 | 20 | 0.4 | 4.16 | 0.76651 | 0.552 | 0.3 | 150 | Dyn5 | 3 | 0 | 100 | 0 | 0.9
MSNS_0043 | 0.4 | 20 | 0.4 | 4.27 | 0.75125 | 0.43 | 0.3 | 150 | Dyn5 | 3 | 0 | 100 | 0 | 0.9
MSNS_0191 | 0.63 | 20 | 0.4 | 3.98 | 0.45984 | 0.523 | 0.3 | 150 | Dyn5 | 3 | 0 | 100 | 0 | 0.9
0.63 MVA 10/0.4 kV | 0.63 | 10 | 0.4 | 4 | 1.0794 | 1.18 | 0.1873 | 150 | Dyn5 | [5 empty] | hv | 0 | -2 | 2 | 0 | 2.5 | FALSE
MSNS_0113 | 0.4 | 20 | 0.4 | 4.1 | 1.05 | 0.43 | 0.3 | 150 | Dyn5 | 3 | 0 | 100 | 0 | 0.9
MSNS_0133 | 0.63 | 20 | 0.4 | 4 | 0.85714 | 0.6 | 0.3 | 150 | Dyn5 | 3 | 0 | 100 | 0 | 0.9
MSNS_0196 | 0.4 | 20 | 0.4 | 3.79 | 0.75125 | 0.43 | 0.3 | 150 | Dyn5 | 3 | 0 | 100 | 0 | 0.9
MSNS_0109 | 0.63 | 20 | 0.4 | 4.1 | 0.85714 | 0.6 | 0.3 | 150 | Dyn5 | 3 | 0 | 100 | 0 | 0.9
MSNS_0097 | 0.63 | 20 | 0.4 | 4.15 | 0.85714 | 0.6 | 0.3 | 150 | Dyn5 | 3 | 0 | 100 | 0 | 0.9
MSNS_0104 | 0.4 | 20 | 0.4 | 4.05 | 1.05 | 0.43 | 0.3 | 150 | Dyn5 | 3 | 0 | 100 | 0 | 0.9
MSNS_0014 | 0.4 | 20 | 0.4 | 3.9 | 0.6575 | 0.407 | 0.3 | 150 | Dyn5 | 3 | 0 | 100 | 0 | 0.9
MSNS_0145 | 0.63 | 20 | 0.4 | 4 | 0.85714 | 0.6 | 0.3 | 150 | Dyn5 | 3 | 0 | 100 | 0 | 0.9
MSNS_0136 | 0.63 | 20 | 0.4 | 4.1 | 0.84317 | 0.844 | 0.3 | 150 | Dyn5 | 3 | 0 | 100 | 0 | 0.9
MSNS_0175 | 0.4 | 20 | 0.4 | 4 | 1.05 | 0.43 | 0.3 | 150 | Dyn5 | 3 | 0 | 100 | 0 | 0.9
MSNS_0036 | 0.4 | 20 | 0.4 | 3.75 | 1.05 | 0.43 | 0.3 | 150 | Dyn5 | 3 | 0 | 100 | 0 | 0.9
MSNS_0001 | 0.63 | 20 | 0.4 | 4.05 | 0.85714 | 0.6 | 0.3 | 150 | Dyn5 | 3 | 0 | 100 | 0 | 0.9
MSNS_0020 | 0.63 | 20 | 0.4 | 4.05 | 0.85714 | 0.6 | 0.3 | 150 | Dyn5 | 3 | 0 | 100 | 0 | 0.9
MSNS_0052 | 0.63 | 20 | 0.4 | 4.05 | 0.85714 | 0.6 | 0.3 | 150 | Dyn5 | 3 | 0 | 100 | 0 | 0.9
MSNS_0019 | 0.63 | 20 | 0.4 | 4.2 | 0.85714 | 0.6 | 0.3 | 150 | Dyn5 | 3 | 0 | 100 | 0 | 0.9
MSNS_0079 | 0.4 | 20 | 0.4 | 3.8 | 0.75125 | 0.43 | 0.3 | 150 | Dyn5 | 3 | 0 | 100 | 0 | 0.9
MSNS_0168 | 0.4 | 20 | 0.4 | 4 | 1.05 | 0.43 | 0.3 | 150 | Dyn5 | 3 | 0 | 100 | 0 | 0.9
MSNS_0169 | 0.25 | 20 | 0.4 | 3.8 | 0.35 | 0.09 | 0.3 | 150 | Dyn5 | 3 | 0 | 100 | 0 | 0.9
25 MVA 110/20 kV | 25 | 110 | 20 | 12 | 0.41 | 14 | 0.07 | 150 | YNd5 | [5 empty] | hv | 0 | -9 | 9 | 0 | 1.5 | FALSE
MSNS_0165 | 0.63 | 20 | 0.4 | 4.03 | 0.85714 | 0.6 | 0.3 | 150 | Dyn5 | 3 | 0 | 100 | 0 | 0.9
MSNS_0032 | 0.63 | 20 | 0.4 | 4.2 | 0.85714 | 0.6 | 0.3 | 150 | Dyn5 | 3 | 0 | 100 | 0 | 0.9
MSNS_0072 | 0.4 | 20 | 0.4 | 3.65 | 1.05 | 0.43 | 0.3 | 150 | Dyn5 | 3 | 0 | 100 | 0 | 0.9
MSNS_0030 | 0.8 | 20 | 0.4 | 4.2 | 0.875 | 0.8 | 0.3 | 150 | Dyn5 | 3 | 0 | 100 | 0 | 0.9
MSNS_0199 | 0.63 | 20 | 0.4 | 4.065 | 0.97048 | 0.784 | 0.3 | 150 | Dyn5 | 3 | 0 | 100 | 0 | 0.9
MSNS_0177 | 0.63 | 20 | 0.4 | 3.77 | 0.85714 | 0.6 | 0.3 | 150 | Dyn5 | 3 | 0 | 100 | 0 | 0.9
MSNS_0120 | 0.4 | 20 | 0.4 | 4.45 | 1.2 | 0.515 | 0.3 | 150 | Dyn5 | 3 | 0 | 100 | 0 | 0.9
MSNS_0016 | 0.4 | 20 | 0.4 | 3.48 | 1.05 | 0.43 | 0.3 | 150 | Dy5 | 3 | 0 | 100 | 0 | 0.9
MSNS_0088 | 0.515 | 20 | 0.4 | 4 | 0.93204 | 0.515 | 0.3 | 150 | Dyn5 | 3 | 0 | 100 | 0 | 0.9
MSNS_0045 | 0.63 | 20 | 0.4 | 4 | 0.85714 | 0.6 | 0.3 | 150 | Dyn5 | 3 | 0 | 100 | 0 | 0.9
MSNS_0048 | 0.4 | 20 | 0.4 | 3.79 | 1.35 | 0.6 | 0.3 | 150 | Dyn5 | 3 | 0 | 100 | 0 | 0.9
MSNS_0037 | 0.63 | 20 | 0.4 | 4.1 | 0.85714 | 0.6 | 0.3 | 150 | Dy5 | 3 | 0 | 100 | 0 | 0.9
40 MVA 110/20 kV | 40 | 110 | 20 | 16.2 | 0.34 | 18 | 0.05 | 150 | YNd5 | [5 empty] | hv | 0 | -9 | 9 | 0 | 1.5 | FALSE
63 MVA 110/10 kV | 63 | 110 | 10 | 18 | 0.32 | 22 | 0.04 | 150 | YNd5 | [5 empty] | hv | 0 | -9 | 9 | 0 | 1.5 | FALSE
MSNS_0103 | 0.4 | 20 | 0.4 | 3.65 | 1.05 | 0.43 | 0.3 | 150 | Dyn5 | 3 | 0 | 100 | 0 | 0.9
MSNS_0112 | 0.63 | 20 | 0.4 | 4 | 0.85714 | 0.6 | 0.3 | 150 | Dyn5 | 3 | 0 | 100 | 0 | 0.9
MSNS_0186 | 0.63 | 20 | 0.4 | 3.9 | 0.85714 | 0.6 | 0.3 | 150 | Dyn5 | 3 | 0 | 100 | 0 | 0.9
MSNS_0074 | 0.4 | 20 | 0.4 | 4.1 | 1.05 | 0.43 | 0.3 | 150 | Dyn5 | 3 | 0 | 100 | 0 | 0.9
MSNS_0170 | 0.63 | 20 | 0.4 | 4.12 | 0.77762 | 0.567 | 0.3 | 150 | Dyn5 | 3 | 0 | 100 | 0 | 0.9
100 MVA 220/110 kV | 100 | 220 | 110 | 12 | 0.26 | 55 | 0.06 | 0 | Yy0 | [5 empty] | hv | 0 | -9 | 9 | 0 | 1.5 | FALSE

## trafo3w_std_types
| sn_hv_mva | sn_mv_mva | sn_lv_mva | vn_hv_kv | vn_mv_kv | vn_lv_kv | vk_hv_percent | vk_mv_percent | vk_lv_percent | vkr_hv_percent | vkr_mv_percent | vkr_lv_percent | pfe_kw | i0_percent | shift_mv_degree | shift_lv_degree | vector_group | tap_side | tap_neutral | tap_min | tap_max | tap_step_percent
63/25/38 MVA 110/10/10 kV | 63 | 25 | 38 | 110 | 10 | 10 | 10.4 | 10.4 | 10.4 | 0.28 | 0.32 | 0.35 | 35 | 0.89 | 0 | 0 | YN0yn0yn0 | hv | 0 | -10 | 10 | 1.2
63/25/38 MVA 110/20/10 kV | 63 | 25 | 38 | 110 | 20 | 10 | 10.4 | 10.4 | 10.4 | 0.28 | 0.32 | 0.35 | 35 | 0.89 | 0 | 0 | YN0yn0yn0 | hv | 0 | -10 | 10 | 1.2

## dtypes
| element | column | dtype
0 | bus | name | object
1 | bus | vn_kv | float64
2 | bus | type | object
3 | bus | zone | object
4 | bus | in_service | bool
5 | bus | description | object
6 | bus | substat | object
7 | bus | folder_id | object
8 | bus | sernum | object
9 | bus | for_name | object
10 | bus | chr_name | object
11 | load | name | object
12 | load | bus | uint32
13 | load | p_mw | float64
14 | load | q_mvar | float64
15 | load | const_z_percent | float64
16 | load | const_i_percent | float64
17 | load | sn_mva | float64
18 | load | scaling | float64
19 | load | in_service | bool
20 | load | type | object
21 | load | description | object
22 | load | sernum | object
23 | load | for_name | object
24 | load | chr_name | object
25 | sgen | name | object
26 | sgen | bus | int64
27 | sgen | p_mw | float64
28 | sgen | q_mvar | float64
29 | sgen | sn_mva | float64
30 | sgen | scaling | float64
31 | sgen | in_service | bool
32 | sgen | type | object
33 | sgen | current_source | bool
34 | sgen | description | object
35 | sgen | sernum | object
36 | sgen | for_name | object
37 | sgen | chr_name | object
38 | switch | bus | int64
39 | switch | element | int64
40 | switch | et | object
41 | switch | type | object
42 | switch | closed | bool
43 | switch | name | object
44 | switch | z_ohm | float64
45 | ext_grid | name | object
46 | ext_grid | bus | uint32
47 | ext_grid | vm_pu | float64
48 | ext_grid | va_degree | float64
49 | ext_grid | slack_weight | float64
50 | ext_grid | in_service | bool
51 | ext_grid | s_sc_max_mva | float64
52 | ext_grid | s_sc_min_mva | float64
53 | ext_grid | rx_min | float64
54 | ext_grid | rx_max | float64
55 | ext_grid | r0x0_max | float64
56 | ext_grid | x0x_max | float64
57 | ext_grid | r0x0_min | float64
58 | ext_grid | x0x_min | float64
59 | ext_grid | description | object
60 | line | name | object
61 | line | std_type | object
62 | line | from_bus | uint32
63 | line | to_bus | uint32
64 | line | length_km | float64
65 | line | r_ohm_per_km | float64
66 | line | x_ohm_per_km | float64
67 | line | c_nf_per_km | float64
68 | line | g_us_per_km | float64
69 | line | max_i_ka | float64
70 | line | df | float64
71 | line | parallel | uint32
72 | line | type | object
73 | line | in_service | bool
74 | line | r0_ohm_per_km | float64
75 | line | x0_ohm_per_km | float64
76 | line | c0_nf_per_km | float64
77 | line | alpha | float64
78 | line | temperature_degree_celsius | float64
79 | line | description | object
80 | line | line_idx | float64
81 | line | folder_id | object
82 | line | section_idx | int64
83 | trafo | name | object
84 | trafo | std_type | object
85 | trafo | hv_bus | uint32
86 | trafo | lv_bus | uint32
87 | trafo | sn_mva | float64
88 | trafo | vn_hv_kv | float64
89 | trafo | vn_lv_kv | float64
90 | trafo | vk_percent | float64
91 | trafo | vkr_percent | float64
92 | trafo | pfe_kw | float64
93 | trafo | i0_percent | float64
94 | trafo | shift_degree | float64
95 | trafo | tap_side | object
96 | trafo | tap_neutral | float64
97 | trafo | tap_min | float64
98 | trafo | tap_max | float64
99 | trafo | tap_step_percent | float64
100 | trafo | tap_step_degree | float64
101 | trafo | tap_pos | int32
102 | trafo | tap_phase_shifter | bool
103 | trafo | parallel | uint32
104 | trafo | df | float64
105 | trafo | in_service | bool
106 | trafo | vk0_percent | float64
107 | trafo | vkr0_percent | float64
108 | trafo | mag0_percent | float64
109 | trafo | mag0_rx | float64
110 | trafo | si0_hv_partial | float64
111 | trafo | tap_set_vm_pu | float64
112 | trafo | description | object
113 | trafo | equipment | object
114 | line_geodata | coords | object
115 | bus_geodata | x | float64
116 | bus_geodata | y | float64
117 | bus_geodata | coords | object